## Worksheet
ProLite TF1534MC-B7X
EKRAN ÖZELLİKLERİ
Ekran Boyutu | 15", 38cm
Diyagonal | 38cm
Panel | TN LED
Çözünürlük | 1024 x 768 (0.8 megapixel)
En-Boy Oranı | 4:3
Panel Parlaklığı | 370 cd/m²
Parlaklık | 330 cd/m² (Dokunmatik ile)
Işık geçirgenliği | 90%
Statik Kontrast | 700:1
Tepki süresi (BTB) | 8ms
Görüntüleme Alanı | yatay/dikey: 170°/160°, sağ/sol: 85°/85°, yukarı/aşağı: 80°/80°
Yatay Sync | 31.4 - 60kHz
Görüntülenebilir alan G x Y | 304 x 228mm
Piksel Aralığı | 0.297mm
DOKUNMATİK
Dokunmatik Nokta Sayısı | 10 (HID, only with supported OS)
Desteklenen işletim sistemleri | All iiyama monitors are Plug & Play and compatible with Windows and Linux. For details regarding the supported OS for the touch models, please refer to the driver instruction file available in the downloads section.
Cam üzerinden | 6mm
Palm rejection | Evet
ARAYÜZLER / BAĞLANTILAR / KONTROLLER
Analog sinyal girişi | VGA x1
Dijital sinyal girişi | HDMI x1 DisplayPort x1
HDCP | evet
ÖZELLİKLER
Ekstra | anti-fingerprint coating, touch through-glass
Cam Sertliği | 7H
Su ve toz koruması | IP65 (önden)
OSD tuş kilidi | evet
GENEL
Kontrol Düğmeleri | Menu, Scroll up/ Brightness, Scroll down/ Contrast, Select, Power
Kullanıcı kontrolleri | picture (contrast, brightness, H.position, V.position, phase, clock, auto adjust), advanced (color temp., sharpness), OSD (time out, position, H-position, V-position, Touch switch), option (reset, language, source select, display mode, factory)
PAKET İÇERİĞİNDEKİ AKSESUARLAR
Kablolar | güç, USB, HDMI, DP
Diğer | AC adapter
Kablo kapağı | evet
GÜÇ YÖNETİMİ
Güç Kaynağı | DC DC 12 V
Güç Tüketimi | 9W tipik, 1.5W stand by, 0.3W off mode
ÖLÇÜLER / AĞIRLIK
Ürün boyutları G x Y x D | 337.5 x 265.5 x 44.5mm
Kutu boyutları G x Y x D | 435 x 335 x 165mm
Palet hacmi | 78pcs
Palet boyutları G x Y x D | 910 x 1140 x 1987mm
Ağırlık (kutu hariç) | 2.7kg
Ağırlık (kutu ile birlikte) | 4kg
EAN kodu | 4948570118380