## Worksheet
ProLite TF2234MC-B7AGB
EKRAN ÖZELLİKLERİ
Ekran Boyutu | 21.5", 54.6cm
Diyagonal | 54.6cm
Panel | IPS LED, Anti Glare Glass
Çözünürlük | 1920 x 1080 (2.1 megapixel Full HD)
En-Boy Oranı | 16:9
Panel Parlaklığı | 350 cd/m²
Parlaklık | 300 cd/m² (Dokunmatik ile)
Işık geçirgenliği | 85%
Statik Kontrast | 1 000:1 (Dokunmatik ile)
Tepki süresi (GTG) | 8ms
Görüntüleme Alanı | yatay/dikey: 178°/178°, sağ/sol: 89°/89°, yukarı/aşağı: 89°/89°
Yatay Sync | 30 - 84kHz
Görüntülenebilir alan G x Y | 476 x 267.7mm, 18.7 x 10.5"
Piksel Aralığı | 0.247mm
DOKUNMATİK
Dokunmatik Nokta Sayısı | 10 (HID, only with supported OS)
Desteklenen işletim sistemleri | Tüm iiyama monitörleri Tak ve Çalıştır özelliğine sahiptir ve Windows ve Linux ile uyumludur. Dokunmatik modeller için desteklenen işletim sistemiyle ilgili ayrıntılar için lütfen indirmeler bölümünde bulunan sürücü talimat dosyasına bakın.
Cam üzerinden | 6mm
Palm rejection | Evet
ARAYÜZLER / BAĞLANTILAR / KONTROLLER
Analog sinyal girişi | VGA x1
Dijital sinyal girişi | HDMI x1 DisplayPort x1
HDCP | evet
ÖZELLİKLER
Ekstra | anti-glare coating, touch through-glass
Cam Kalınlığı | 1.5mm
Cam Sertliği | 6H
Su ve toz koruması | IP65 (önden)
GENEL
Kontrol Düğmeleri | Menu, Scroll up/ Brightness, Scroll down/ Contrast, Select, Power
Kullanıcı kontrolleri | picture (contrast, brightness, H.position, V.position, phase, clock, auto adjust), advanced (color temp., sharpness), OSD (time out, position, H-position, V-position, Touch switch), option (reset, language, source select, display mode, factory)
PAKET İÇERİĞİNDEKİ AKSESUARLAR
Kablolar | güç, USB, HDMI, DP
Diğer | AC adapter
Kablo kapağı | evet
GÜÇ YÖNETİMİ
Güç Kaynağı | DC 12 V
Güç Tüketimi | 18W tipik, 1.5W stand by, 0.3W off mode
ÖLÇÜLER / AĞIRLIK
Ürün boyutları G x Y x D | 517.5 x 313.5 x 46mm
Kutu boyutları G x Y x D | 610 x 405 x 160mm
Palet hacmi | 48pcs
Palet boyutları G x Y x D | 1090 x 1090 x 1927mm
Ağırlık (kutu hariç) | 4.4kg
Ağırlık (kutu ile birlikte) | 6.8kg
EAN kodu | 4948570118373