## Worksheet
ProLite TF1634MC-B8X
EKRAN ÖZELLİKLERİ
Ekran Boyutu | 15.6", 39.5cm
Diyagonal | 39.5cm
Panel | IPS Panel Technology LED
Çözünürlük | 1920 x 1080 @60Hz (2.1 megapixel)
En-Boy Oranı | 16:9
Panel Parlaklığı | 450 cd/m²
Parlaklık | 405 cd/m² (Dokunmatik ile)
Işık geçirgenliği | 90%
Statik Kontrast | 700:1 (Dokunmatik ile)
Tepki süresi (GTG) | 25ms
Görüntüleme Alanı | yatay/dikey: 178°/178°, sağ/sol: 89°/89°, yukarı/aşağı: 89°/89°
Yatay Sync | 30 - 84kHz
Görüntülenebilir alan G x Y | 344.2 x 193.6mm, 13.6 x 7.6"
Piksel Aralığı | 0.179mm
DOKUNMATİK
Dokunmatik Nokta Sayısı | 10 (HID, only with supported OS)
Desteklenen işletim sistemleri | Tüm iiyama monitörleri Tak ve Çalıştır özelliğine sahiptir ve Windows ve Linux ile uyumludur. Dokunmatik modeller için desteklenen işletim sistemiyle ilgili ayrıntılar için lütfen indirmeler bölümünde bulunan sürücü talimat dosyasına bakın.
Cam üzerinden | 6mm
Palm rejection | Evet
ARAYÜZLER / BAĞLANTILAR / KONTROLLER
Analog sinyal girişi | VGA x1
Dijital sinyal girişi | HDMI x1 DisplayPort x1
HDCP | evet
ÖZELLİKLER
Ekstra | Anti-fingerprint coating, touch through-glass
Cam Kalınlığı | 2.4mm
Cam Sertliği | 7H
Su ve toz koruması | IP65 (önden)
OSD tuş kilidi | evet
GENEL
Kontrol Düğmeleri | Menu, Scroll up/ Brightness, Scroll down/ Contrast, Select, Power
Kullanıcı kontrolleri | picture (contrast, brightness, H-position, V-position, phase, clock, auto adjust), advanced (color temp., sharpness), OSD (timeout, position, H-position, V-position, touch switch), option (reset, language, source select, display mode, factory)
PAKET İÇERİĞİNDEKİ AKSESUARLAR
Kablolar | güç, USB, HDMI, DP
Diğer | AC adapter
GÜÇ YÖNETİMİ
Güç Kaynağı | DC 12 V
Güç Tüketimi | 18W tipik, 1.5W stand by, 0.3W off mode
ÖLÇÜLER / AĞIRLIK
Ürün boyutları G x Y x D | 381 x 230.5 x 46mm
Kutu boyutları G x Y x D | 455 x 365 x 290mm
Palet hacmi | 78pcs
Palet boyutları G x Y x D | 115 x 97 x 204mm
Ağırlık (kutu hariç) | 2.0kg
Ağırlık (kutu ile birlikte) | 3.9kg
EAN kodu | 4948570118342