## Worksheet
G-MASTER G2740QSU-B1
EKRAN ÖZELLİKLERİ
Ekran Boyutu | 27", 68.6cm
Diyagonal | 68.6cm
Panel | IPS LED, matte finish
Çözünürlük | 2560 x 1440 @75Hz (3.7 megapixel WQHD)
En-Boy Oranı | 16:9
Panel Parlaklığı | 250 cd/m²
Statik Kontrast | 1000:1
Gelişmiş kontrast | 80M:1
Tepki süresi (MPRT) | 1ms
Görüntüleme Alanı | yatay/dikey: 178°/178°, sağ/sol: 89°/89°, yukarı/aşağı: 89°/89°
Yatay Sync | 31 - 120kHz
Görüntülenebilir alan G x Y | 596.7 x 335.7mm, 23.5 x 13.2"
Piksel Aralığı | 0.233mm
ARAYÜZLER / BAĞLANTILAR / KONTROLLER
Sinyal girişi | HDMI x1 (v.1.4) DisplayPort x1 (v.1.2)
USB HUB | x2 (v.2.0 DC5V, 500mA)
HDCP | evet
Kulaklık Bağlantısı | evet
ÖZELLİKLER
Mavi ışık azaltıcı | evet
Flickersız | evet
Adaptive Sync desteği | 2560 x 1440 @48-75Hz
Kontrol Düğmeleri | Power, joystick controller: Menu, Up/ i-Style colour, Down/ Input Select, Left/ Eco Mode, Right/ Volume
Kullanıcı kontrolleri | picture adjust (contrast, brightness, OD, ACR, ECO, blue light reducer, black tuner, colour saturation, gamma), input select (auto, manual), audio (volume, mute), store user settings, colour settings (colour temp., user preset), image adjust (i-Style colour, sharp and soft, HDMI RGB range, video mode adjust), language, setup menu (OSD H. position, OSD V. position, OSD time, opening logo, AMD FreeSync, MBR), display information, recall
Hoparlör | 2 x 2W
MEKANİK
Eğim açısı | 22° yukarı; 4° aşağı
Kablo yönetim sistemi | evet
PAKET İÇERİĞİNDEKİ AKSESUARLAR
Kablolar | güç, USB, HDMI, DP
GÜÇ YÖNETİMİ
Güç Kaynağı | AC 100 - 240V, 50/60Hz
Güç Tüketimi | 23W tipik, 0.5W stand by, 0.5W off mode
ÖLÇÜLER / AĞIRLIK
Ürün boyutları G x Y x D | 611.5 x 434 x 239mm
Kutu boyutları G x Y x D | 692 x 452 x 147mm
Ağırlık (kutu hariç) | 4.6kg
Ağırlık (kutu ile birlikte) | 6.2kg
EAN kodu | 4948570117987
ÖLÇÜLER / AĞIRLIK
Ürün boyutları G x Y x D | 611.5 x 434 x 239mm
Kutu boyutları G x Y x D | 692 x 452 x 147mm
Ağırlık (kutu hariç) | 4.6kg
Ağırlık (kutu ile birlikte) | 6.2kg
EAN kodu | 4948570117987