## Worksheet
ProLite TF4339MSC-B1AG
EKRAN ÖZELLİKLERİ
Ekran Boyutu | 43", 108cm
Diyagonal | 108cm
Panel | AMVA3 LED, AG kaplamalı cam
Çözünürlük | 1920 x 1080 @60Hz (AMVA3 LED, AG kaplamalı cam)
En-Boy Oranı | 16:9
Panel Parlaklığı | 400 cd/m²
Işık geçirgenliği | 84%
Statik Kontrast | 4000:1
Tepki süresi (GTG) | 8ms
Görüntüleme Alanı | yatay/dikey: 178°/178°, sağ/sol: 89°/89°, yukarı/aşağı: 89°/89°
Yatay Sync | 30 - 83kHz
Görüntülenebilir alan G x Y | 529.25 x 940.86mm, 20.8 x 37.1"
Piksel Aralığı | 0.4902mm
DOKUNMATİK
Dokunmatik Nokta Sayısı | 12 (HID, yalnızca desteklenen işletim sistemiyle)
Desteklenen işletim sistemleri | All iiyama monitors are Plug & Play and compatible with Windows and Linux. For details regarding the supported OS for the touch models, please refer to the driver instruction file available in the downloads section.
Cam üzerinden | 6mm
Palm rejection | Evet
ARAYÜZLER / BAĞLANTILAR / KONTROLLER
Analog sinyal girişi | VGA x1
Dijital sinyal girişi | HDMI x2 DisplayPort x1
Ses girişi | Mini jack x1
Monitör kontrol girişi | RS-232c x1 RJ45 (LAN) x1
Ses çıkışı | Mini jack x1 Hoparlör 2 x 8W
HDCP | evet
ÖZELLİKLER
Ekstra | cam üzerinden dokunma, fan kontrollü sıcaklık sensör
Kiosk Modu | evet
Cam Kalınlığı | 3mm
Cam Sertliği | 7H
60950 Ball drop test | evet
Su ve toz koruması | IP54 (önden)
OSD tuş kilidi | evet
GENEL
Kontrol Düğmeleri | Güç, menü, çıkış, yukarı, aşağı
Kullanıcı kontrolleri | resim (resim modu, arka ışık, kontrast, parlaklık, kroma, faz, netlik, renk sıcaklığı, sıfırlama), ses (tiz, bas, denge, ses düzeyi, sessize alma, hoparlör, ses kaynağı, sıfırlama), ekran (en/boy oranı, ekranı ayarla, dokunma özelliği, dokunmatik anahtar), ayar (dil, program, güç tasarrufu, kontrol ayarları, ağ ayarları, gelişmiş), ayar (gelişmiş, bilgi, tümü sıfırlama)
MEKANİK
Çalışma sıcaklığı aralığı | 0°C - 40°C
MTBF | 50000 saat
PAKET İÇERİĞİNDEKİ AKSESUARLAR
Kablolar | güç, USB, HDMI, DP
Kablo kapağı | evet
GÜÇ YÖNETİMİ
Güç Kaynağı | AC 100 - 240V, 50/60Hz
Güç Tüketimi | 60W tipik, 1.5W stand by, 0.3W off mode
ÖLÇÜLER / AĞIRLIK
Ürün boyutları G x Y x D | 985 x 577.5 x 68mm
Kutu boyutları G x Y x D | 1070 x 700 x 200mm
Palet hacmi | 10pcs
Palet boyutları G x Y x D | 1130 x 1070 x 700mm
Ağırlık (kutu hariç) | 23kg
EAN kodu | 4948570118045