## Worksheet
G-Master GB2770QSU-B1
EKRAN ÖZELLİKLERİ
Ekran Boyutu | 27", 68.5cm
Diyagonal | 68.5cm
Panel | Fast IPS, matte finish
Çözünürlük | 2560 x 1440 @165Hz (3.7 megapixel WQHD, DisplayPort)
En-Boy Oranı | 16:9
Panel Parlaklığı | 400 cd/m²
Statik Kontrast | 1000:1
Gelişmiş kontrast | 80M:1
Tepki süresi (MPRT) | 0.5ms
Görüntüleme Alanı | yatay/dikey: 178°/178°, sağ/sol: 89°/89°, yukarı/aşağı: 89°/89°
Yatay Sync | 30 - 242kHz
Görüntülenebilir alan G x Y | 596.7 x 335.6mm, 23.5 x 13.2"
Piksel Aralığı | 0.233mm
ARAYÜZLER / BAĞLANTILAR / KONTROLLER
Sinyal girişi | HDMI x1 (v.2.0, max. 2560 x 1440 @144Hz) DisplayPort x1 (v.1.4, max. 2560 x 1440 @165Hz)
USB HUB | x2 (v.3.0 DC5V, 900mA)
HDCP | evet
Kulaklık Bağlantısı | evet
ÖZELLİKLER
Mavi ışık azaltıcı | evet
Flickersız | evet
Adaptive Sync desteği | HDMI: 2560 x 1440 @40-144Hz, DP: 2560 x 1440 @40-165Hz
HDR | 400
OSD dilleri | EN, , , , , , , , ,
Kontrol Düğmeleri | Power, Menu/ Select, +/ Volume, -/ ECO, Exit, Input Select
Kullanıcı kontrolleri | picture adjust (contrast, brightness, overdrive, ACR, ECO, blue light reducer, Black Tuner, MBR, gamma), input select, audio adjust (volume, mute), store user settings, colour settings (colour temperature, 6-Axis, user preset), image adjust (i-Style colour, X-Res Technology, sharp & soft, RGB range, video mode adjust), language, setup menu (OSD H. position, OSD V. position, OSD rotation, OSD time out, opening logo, AMD FreeSync Premium Pro, LED), display information, reset
Hoparlör | 2 x 2W
MEKANİK
Yükseklik ayarı | 130mm
Döndürme (PIVOT işlevi) | 90°
Eğim açısı | 18° yukarı; 3° aşağı
Kablo yönetim sistemi | evet
PAKET İÇERİĞİNDEKİ AKSESUARLAR
Kablolar | güç, USB, HDMI, DP
GÜÇ YÖNETİMİ
Güç Kaynağı | AC AC - 100V, 240/V, 50Hz
Güç Tüketimi | 35W tipik, 0.5W stand by, 0.3W off mode
GÜÇ YÖNETİMİ
Güç Kaynağı | AC AC - 100V, 240/V, 50Hz
Güç Tüketimi | 35W tipik, 0.5W stand by, 0.3W off mode