## Worksheet
G-Master GB2570HSU-B1
EKRAN ÖZELLİKLERİ
Ekran Boyutu | 24.5", 62.2cm
Diyagonal | 62.2cm
Panel | Fast IPS, matte finish
Çözünürlük | 1920 x 1080 @165Hz (2.1 megapixel Full HD)
En-Boy Oranı | 16:9
Panel Parlaklığı | 400 cd/m²
Statik Kontrast | 1000:1
Gelişmiş kontrast | 80M:1
Tepki süresi (MPRT) | 0.5ms
Görüntüleme Alanı | yatay/dikey: 178°/178°, sağ/sol: 89°/89°, yukarı/aşağı: 89°/89°
Yatay Sync | 30 - 184kHz
Görüntülenebilir alan G x Y | 543.7 x 302.6mm, 21.4 x 11.9"
Piksel Aralığı | 0.283mm
ARAYÜZLER / BAĞLANTILAR / KONTROLLER
Sinyal girişi | HDMI x1 (v.2.0, max. 1920 x 1080 @165Hz) DisplayPort x1 (v.1.4, max. 1920 x 1080 @165Hz)
USB HUB | x2 (v.3.0 DC5V, 900mA)
HDCP | evet
Kulaklık Bağlantısı | evet
ÖZELLİKLER
Mavi ışık azaltıcı | evet
Flickersız | evet
Adaptive Sync desteği | HDMI: 1920 x 1080 @40-165Hz, DP: 1920 x 1080 @40-165Hz
HDR | HDR Ready
Kontrol Düğmeleri | Power, Menu/ Select, +/ Volume, -/ ECO, Exit, Input Select
Kullanıcı kontrolleri | picture adjust (contrast, brightness, overdrive, ACR, ECO, blue light reducer, Black Tuner, colour saturation, MBR, gamma), input select, audio adjust (volume, mute), store user settings, colour settings (colour temperature, 6-Axis, user preset), image adjust (i-Style colour, X-Res Technology, sharp & soft, RGB range, video mode adjust), language, setup menu (OSD H. position, OSD V. position, OSD rotation, OSD time out, opening logo, AMD FreeSync Premium, LED), display information, reset
Hoparlör | 2 x 2W
MEKANİK
Yükseklik ayarı | 130mm
Döndürme (PIVOT işlevi) | 90°
Eğim açısı | 18° yukarı; 3° aşağı
Kablo yönetim sistemi | evet
PAKET İÇERİĞİNDEKİ AKSESUARLAR
Kablolar | güç, USB, HDMI
GÜÇ YÖNETİMİ
Güç Kaynağı | AC AC - 100V, 240/V, 50Hz
Güç Tüketimi | 21W tipik, 0.5W stand by, 0.5W off mode
ÖLÇÜLER / AĞIRLIK
Ürün boyutları G x Y x D | 557.5 x 391.5(521.5) x 256mm
Kutu boyutları G x Y x D | 711 x 420 x 214mm
Ağırlık (kutu hariç) | 4.5kg
Ağırlık (kutu ile birlikte) | 6.5kg
EAN kodu | 4948570118311
ÖLÇÜLER / AĞIRLIK
Ürün boyutları G x Y x D | 557.5 x 391.5(521.5) x 256mm
Kutu boyutları G x Y x D | 711 x 420 x 214mm
Ağırlık (kutu hariç) | 4.5kg
Ağırlık (kutu ile birlikte) | 6.5kg
EAN kodu | 4948570118311