## Worksheet
ProLite LH6542UHS-B3
EKRAN ÖZELLİKLERİ
Ekran Boyutu | 64.5", 164cm
Diyagonal | 164cm
Panel | IPS, haze 2%
Çözünürlük | 3840 x 2160 @60Hz (8.3 MegaPixels 4K UHD)
En-Boy Oranı | 16:9
Panel Parlaklığı | 500 cd/m²
Statik Kontrast | 1300:1
Tepki süresi (GTG) | 9ms
Görüntüleme Alanı | yatay/dikey: 178°/178°, sağ/sol: 89°/89°, yukarı/aşağı: 89°/89°
Yatay Sync | 30 - 80kHz
Görüntülenebilir alan G x Y | 1428.5 x 803.5mm, 56.2 x 31.6"
Çerçeve genişliği (yanlar, üst, alt) | 14.9mm, 14.9mm, 14.9mm
Piksel Aralığı | 0.372mm
ARAYÜZLER / BAĞLANTILAR / KONTROLLER
Analog sinyal girişi | VGA x1 (DVI-I: VGA+DVI)
Dijital sinyal girişi | DVI x1 (max. 1920x1080 @60Hz) HDMI x3 (v.2.0, max. 3840x2160 @60Hz) DisplayPort x1 (v.1.4, max. 3840x2160 @60Hz)
Ses girişi | Mini jack x1 (3.5mm)
Monitör kontrol girişi | RS-232c x1 (2.5mm sub-mini jack) RJ45 (LAN) x1 IR x1 (3.5mm stereo mini)
Dijital sinyal çıkışı | DisplayPort x1 (max. 3840x2160 @60Hz, MST-out Daisy Chain)
Ses çıkışı | Mini jack x1 (3.5mm) Hoparlör 2 x 10W
Monitor control output | RS-232c x1 IR döngüsü x1 (3.5mm stereo mini)
HDCP | v.2.2
USB Portları | x2 (v.2.0)
ÖZELLİKLER
Dahili OS | Android OS 8.0 (Full HD), EShare, iiSignage
NFC/RFID | CPU: MTK96+MSB6000, CA73*2+A53*2, Memory: 3GB DDR4, Storage: 32GB eMMC
Ekstra | Intel® SDM-L, mikro SD kart yuvası, OTA üretici yazılımı güncellemesi
Anti görüntü koruma | evet
Video wall / daisy chain | Only IR
Media playback | evet
GENEL
Kontrol Düğmeleri | Güç, Sessiz, Giriş, Artı, Eksi, Yukarı, Aşağı, Menü
Kullanıcı kontrolleri | resim (parlaklık, kontrast, keskinlik, siyah seviyesi, renk tonu, renk, kumlanma azaltma, gama seçimi, renk sıcaklığı, renk kontrolü, akıllı güç, aşırı tarama, resim sıfırlama), ekran (Yatay konum, Dikey konum, saat, saat fazı) , yakınlaştırma modu, özel yakınlaştırma, otomatik ayarlama, ekran sıfırlama), ses (denge, tiz, bas, ses düzeyi, ses çıkışı, maksimum ses düzeyi, minimum ses düzeyi, sessize alma, ses kaynağı, ses sıfırlama, ses çıkışı senkronizasyonu, hoparlör ayarı), yapılandırma 1 (açma durumu, panel kaydetme, RS232 yönlendirme, kaynakta önyükleme, WOL, yapılandırma 1 sıfırlama, fabrika sıfırlama), yapılandırma 2 (OSD kapatma, OSD Yatay Pozisyon, OSD Dikey konum, sistem döndürme, bilgi OSD'si, logo, monitör kimliği, ısı durumu, monitör bilgileri, DP sürümü, HDMI sürümü, yapılandırma 2 sıfırlama), gelişmiş seçenek (IR kontrolü, güç LED ışığı, klavye kontrolü, döşeme, kapanma zamanlayıcısı, program, tek kablolu HDMI, tek kablolu HDMI kablo kapatma, FailOver, dil, OSD şeffaflığı, güç tasarrufu, SDM ayarları, gelişmiş seçenek sıfırlama), Android ayarı s (ağ, tabela ekranı, uygulamalar, ekran, güvenlik, tarih ve saat, geliştirici seçenekleri, hakkında)
MEKANİK
Fansız tasarım | evet
Çalışma sıcaklığı aralığı | 0°C - 40°C
Depolama sıcaklığı aralığı | - 20°C - 60°C
MTBF | 50.000 saat (arka ışık hariç)
PAKET İÇERİĞİNDEKİ AKSESUARLAR
Kablolar | güç, HDMI, RS-232c
Diğer | Vida delikleri için çıkartmalar
GÜÇ YÖNETİMİ
Güç Kaynağı | AC 100 - 240V, 50/60Hz
Güç Tüketimi | 183W tipik, 0.5W stand by, 0.5W off mode
ÖLÇÜLER / AĞIRLIK
Ürün boyutları G x Y x D | 1462.5 x 837.5 x 93.5mm
Kutu boyutları G x Y x D | 1616 x 187 x 998mm
Palet hacmi | 12pcs
Palet boyutları G x Y x D | 1140 x 2141 x 1626mm
Ağırlık (kutu hariç) | 27.8kg
Ağırlık (kutu ile birlikte) | 35kg
EAN kodu | 4948570118601