## Worksheet
G-Master GB3271QSU-B1
EKRAN ÖZELLİKLERİ
Ekran Boyutu | 31.5", 80cm
Diyagonal | 80cm
Panel | IPS, matte finish
Çözünürlük | 2560 x 1440 @165Hz (3.7 megapixel WQHD, DisplayPort)
En-Boy Oranı | 16:9
Panel Parlaklığı | 400 cd/m²
Statik Kontrast | 1200:1
Gelişmiş kontrast | 80M:1
Tepki süresi (MPRT) | 1ms
Görüntüleme Alanı | yatay/dikey: 178°/178°, sağ/sol: 89°/89°, yukarı/aşağı: 89°/89°
Yatay Sync | 30 - 242kHz
Görüntülenebilir alan G x Y | 698.1 x 392.7mm, 27.5 x 15.5"
Piksel Aralığı | 0.272mm
ARAYÜZLER / BAĞLANTILAR / KONTROLLER
Sinyal girişi | HDMI x2 (v.2.0, max. 2560 x 1440 @144Hz) DisplayPort x2 (v.1.2, max. 2560 x 1440 @165Hz)
USB HUB | x4 (v.3.2 (Gen 1, 5Gbit; DC5V, 900mA))
HDCP | evet
Kulaklık Bağlantısı | evet
ÖZELLİKLER
Mavi ışık azaltıcı | evet
Flickersız | evet
Adaptive Sync desteği | FreeSync Premium - HDMI: 2560 x 1440 @48-144Hz, DP: 2560 x 1440 @48-165Hz
Ekstra | remote control
Kontrol Düğmeleri | Power, Menu, Right/ Volume, Left/ i-Style, Input/ Exit
Kullanıcı kontrolleri | picture adjust (brightness, contrast, Black Tuner, sharpness, overdrive, ACR, ECO, X-Res Technology, MBR), colour settings (warm, normal, cool, user colour, blue light reducer, gamma), input select, audio (volume, mute), i-Style colour (i-Style, save user mode), language, OSD settings (OSD H. position, OSD V. position, OSD background, OSD time out, information), setup menu (video mode adjust, HDMI RGB range, direct drive, AMD FreeSync Premium, HDR, opening logo, LED, memory recall)
Hoparlör | 2 x 3W
MEKANİK
Yükseklik ayarı | 120mm
Eğim açısı | 22° yukarı; 3° aşağı
Kablo yönetim sistemi | evet
PAKET İÇERİĞİNDEKİ AKSESUARLAR
Kablolar | güç, USB, HDMI, DP
GÜÇ YÖNETİMİ
Güç Tüketimi | 45W tipik, 0.5W stand by
GÜÇ YÖNETİMİ
Güç Tüketimi | 45W tipik, 0.5W stand by