## Worksheet
ProLite TE9804MIS-B1AG
EKRAN ÖZELLİKLERİ
Ekran Boyutu | 98", 247.7cm
Diyagonal | 247.7cm
Panel | IPS
Touch Glass | AG kaplamalı cam, zero air-gap
Çözünürlük | 3840 x 2160 (8.3 megapixel 4K UHD)
En-Boy Oranı | 16:9
Panel Parlaklığı | 400 cd/m²
Işık geçirgenliği | 88%
Statik Kontrast | 1200:1
Dinamik kontrast | 3500:1
Tepki süresi (GTG) | 8ms
Görüntüleme Alanı | yatay/dikey: horizontal°/vertical 178°, sağ/sol: 0°/0°, yukarı/aşağı: 0°/0°
Yatay Sync | 30 - 80kHz
Görüntülenebilir alan G x Y | 2162 x 1217mm, 85.1 x 47.9"
Piksel Aralığı | 0.5622mm
DOKUNMATİK
Dokunmatik Nokta Sayısı | 20 (HID, yalnızca desteklenen işletim sistemiyle)
Dokunma doğruluğu | +- 1mm
Desteklenen işletim sistemleri | Tüm iiyama monitörleri Tak ve Çalıştır özelliğine sahiptir ve Windows ve Linux ile uyumludur. Dokunmatik modeller için desteklenen işletim sistemiyle ilgili ayrıntılar için lütfen indirmeler bölümünde bulunan sürücü talimat dosyasına bakın.
ARAYÜZLER / BAĞLANTILAR / KONTROLLER
Analog sinyal girişi | VGA x1 (max. 1920x1080 @60Hz)
Dijital sinyal girişi | HDMI x3 (v.2.0, max. 3840x2160 @60Hz, RGB444) USB-C x1 (3.1, 3840x2160 @60Hz - RGB444) - (65W charging, Touch)
Ses girişi | Mini jack x1
Monitör kontrol girişi | RS-232c x1 (DSUB 9pin) RJ45 (LAN) x1 (LAN Kontrol)
Dijital sinyal çıkışı | HDMI x1 (2.0, 3840x2160 @60Hz - RGB444/YUV444)
Ses çıkışı | S/PDIF (Optik) x1 Mini jack x1 Hoparlör 2 x 16W
HDCP | v.2.2
USB Portları | x6 (medya oynatma / çevre birimleri / depolama – ön taraf: 2x v.3.2 (Gen 1, 5Gbit), sağ taraf: 2x v.3.2 (Gen 1, 5Gbit), 1x USB-C v.3.2 (Gen 1, 5Gbit), arka taraf (alt): yazılım güncellemesi için 1x v.2.0)
RJ45 (LAN) | x2 (PC ve Android için otomatik geçiş, 1000MB)
ÖZELLİKLER
Dahili OS | Windows/iOS/Android cihazlarla kablosuz bağlantı için Note, web tarayıcısı, dosya yöneticisi, bulut sürücüleri, WPS ofisi, ScreenSharePro ve EShare özellikli iiWare 9.0 (Android OS)
WiFi | (WiFi Modülü OWM001 - Çift WiFi Bant Genişliği: 2,4 GHz/5 GHz, WiFi Standardı: 11AC 802.11 a/b/g/n/ac)
NFC/RFID | Dört çekirdekli A73 CPU, Mali G52 GPU, 4GB RAM, 32GB dahili hafıza
Ekstra | OPS PC Yuvası, Ortam Işığı Sensörü, OTA üretici yazılımı güncellemesi, WiFi Modülü (OWM001)
Kiosk Modu | evet
Media playback | evet
Cam Kalınlığı | 4mm
Cam Sertliği | 7H
OSD tuş kilidi | evet
GENEL
Kontrol Düğmeleri | Güç, Güç Göstergesi, Uzaktan Kumanda Sensörü, Işık Sensörü, USB Konektörü (3.0)
Kullanıcı kontrolleri | ortak ayarlar (giriş, ses seviyesi, arka ışık), ses ayarları (ses seviyesi, bas, tiz, denge, ses modu, sessize alma), ekran ayarları (en boy oranı, piksel kaydırma, göz bakımı, otomatik ışık, ECO, ECR), ekran ayarları ( parlaklık, kontrast, ton, keskinlik, görüntüleme modu, renk sıcaklığı), ayarları yapma (Yatay konum, Dikey konum, saat, faz, otomatik), ayarlar (kablosuz ve ağlar, kişisel, giriş ve çıkış, uygulama, sistem)
Garanti | 5 yıl (ayrıntılar ve uygun ülkeler için lütfen web sitemizin Garanti bölümünü kontrol edin)
MEKANİK
Fansız tasarım | evet
Çalışma sıcaklığı aralığı | 0°C - 40°C
Depolama sıcaklığı aralığı | - 20°C - 60°C
MTBF | 50.000 saat (arka ışık hariç)
PAKET İÇERİĞİNDEKİ AKSESUARLAR
Kablolar | güç, HDMI, USB Dokunmatik için
Dokunmatik kalem | x4 (Çift işlevli kalem)
Diğer | WiFi Module (OWM001)
GÜÇ YÖNETİMİ
Güç Kaynağı | AC 100 - 240V, 50/60Hz
Güç Tüketimi | 222W tipik, 0.5W stand by, 0.5W off mode
SÜRDÜRÜLEBİLİRLİK
Yönetmelikler | , , , , , , , (RoHS, PFOS, PFC)
ÖLÇÜLER / AĞIRLIK
Ürün boyutları G x Y x D | 2244.5 x 1323 x 90.5mm
Kutu boyutları G x Y x D | 2483 x 376 x 1493mm
Palet hacmi | 3pcs
Ağırlık (kutu hariç) | 103.5kg
Ağırlık (kutu ile birlikte) | 138.8kg
EAN kodu | 4948570118984