## Worksheet
ProLite XUB2893UHSU-B1
EKRAN ÖZELLİKLERİ
Tasarım | 3-side borderless
Ekran Boyutu | 28", 71cm
Diyagonal | 71cm
Panel | IPS LED, matte finish, haze 25%
Çözünürlük | 3840 x 2160 @60Hz (8.2 megapixel 4K UHD)
En-Boy Oranı | 16:9
Panel Parlaklığı | 300 cd/m²
Statik Kontrast | 1000:1
Gelişmiş kontrast | 80M:1
Tepki süresi (GTG) | 3ms
Görüntüleme Alanı | yatay/dikey: 178°/178°, sağ/sol: 89°/89°, yukarı/aşağı: 89°/89°
Renk desteği | (sRGB: 100%; NTSC: 85%)
Yatay Sync | 30 - 135kHz
Görüntülenebilir alan G x Y | 620.93 x 341.28mm, 24.4 x 13.4"
Piksel Aralığı | 0.16mm
ARAYÜZLER / BAĞLANTILAR / KONTROLLER
Sinyal girişi | HDMI x1 DisplayPort x1
USB HUB | x4 (v.3.0 x2 (DC5V, 900mA) & v.2.0 x2 (DC5V, 500mA))
HDCP | evet
Kulaklık Bağlantısı | evet
ÖZELLİKLER
Mavi ışık azaltıcı | evet
Flickersız | evet
Ekstra | i-style Colour
OSD dilleri | EN, , , , , , , , ,
Kontrol Düğmeleri | Power, Menu, Scroll up/ Volume, Scroll down/ ECO, Exit/ i-Style colour, Input
Kullanıcı kontrolleri | picture adjust (brightness, contrast, ECO mode, blue light reducer, ACR, OD, gamma, X-Res Technology), colour settings (colour temperature, user preset, hue, saturation, i-Style colour), OSD (OSD H.position, OSD V.position, OSD rotate, OSD time, after AC cut), language, recall, miscellaneous (sharp and soft, video mode adjust, opening logo, DDC/CI, RGB range, display information), input select, audio settings (volume, mute)
Hoparlör | 2 x 2W
MEKANİK
Yükseklik ayarı | 130mm
Döndürme (PIVOT işlevi) | 90°
Döner stand | 90°; 45° sol; 45° sağ
Eğim açısı | 23° yukarı; 5° aşağı
PAKET İÇERİĞİNDEKİ AKSESUARLAR
Kablolar | güç, USB, HDMI, DP
GÜÇ YÖNETİMİ
Güç Kaynağı | AC 100 - 240V, 50/60Hz
Güç Tüketimi | 39.5W tipik, 0.5W stand by, 0.5W off mode
SÜRDÜRÜLEBİLİRLİK
Yönetmelikler | , , , , , , , , , , (*This model meets old ENERGY STAR® criteria only)
ÖLÇÜLER / AĞIRLIK
Ürün boyutları G x Y x D | 636.5 x 414 (544) x 230mm
Kutu boyutları G x Y x D | 770 x 478 x 228mm
Ağırlık (kutu hariç) | 7.6kg
Ağırlık (standsız) | 4.9kg
Ağırlık (kutu ile birlikte) | 9.9kg
EAN kodu | 4948570118564