## Worksheet
ProLite X4373UHSU-B1
EKRAN ÖZELLİKLERİ
Ekran Boyutu | 42.5", 108cm
Diyagonal | 108cm
Panel | VA matrix
Çözünürlük | 3840 x 2160 @60Hz
En-Boy Oranı | 16:9
Panel Parlaklığı | 400 cd/m²
Statik Kontrast | 4000:1
Gelişmiş kontrast | 80M:1
Tepki süresi (GTG) | 3ms
Görüntüleme Alanı | yatay/dikey: 178°/178°, sağ/sol: 89°/89°, yukarı/aşağı: 89°/89°
Renk desteği | (NTSC: 85%)
Yatay Sync | 30 - 135kHz
Görüntülenebilir alan G x Y | 941.18 x 529.42mm, 37.1 x 20.8"
Piksel Aralığı | 0.245mm
ARAYÜZLER / BAĞLANTILAR / KONTROLLER
Sinyal girişi | HDMI x2 DisplayPort x1 mDP x1
Sinyal çıkışı | DisplayPort x1 (daisy chain)
USB HUB | x4 (v.3.2 (Gen 1, 5Gbit) x2, v.2.0 x2)
HDCP | evet
Kulaklık Bağlantısı | evet
ÖZELLİKLER
Mavi ışık azaltıcı | evet
Flickersız | evet
Ekstra | headphone hook
HDR | yes
OSD dilleri | EN, , , , , , , , ,
Kontrol Düğmeleri | Input Select, Up, Down, Menu, Power
Kullanıcı kontrolleri | picture adjust (brightness, contrast, ECO, blue light reducer, advanced contrast, overdrive, black tuner), image settings (video mode adjust, sharp and soft, X-Res technology), colour settings (gamma, 6-axis, colour temperature, i-Style colour), PiP/PbP (PiP/PbP mode, sub win 1/2/3/4 input, PiP size, PiP position, swap), signal select, audio settings (volume, mute, audio input), OSD settings (OSD H. position, OSD V. position, OSD time, language), extra (reset, HDR, HDMI range, DDC/CI, opening logo, LED, DP daisy chain, information)
Hoparlör | 2 x 7W
MEKANİK
Eğim açısı | 10° yukarı; 2° aşağı
PAKET İÇERİĞİNDEKİ AKSESUARLAR
Kablolar | güç, USB, HDMI, DP
GÜÇ YÖNETİMİ
Güç Kaynağı | AC 100 - 240V, 50/60Hz
Güç Tüketimi | 92W tipik, 0.5W stand by, 0.5W off mode
ÖLÇÜLER / AĞIRLIK
Ürün boyutları G x Y x D | 977.5 x 621.5 x 251mm
Kutu boyutları G x Y x D | 1071 x 760 x 240mm
Ağırlık (kutu hariç) | 14.5kg
Ağırlık (standsız) | 12.7kg
Ağırlık (kutu ile birlikte) | 19kg
EAN kodu | 4948570118519
ÖLÇÜLER / AĞIRLIK
Ürün boyutları G x Y x D | 977.5 x 621.5 x 251mm
Kutu boyutları G x Y x D | 1071 x 760 x 240mm
Ağırlık (kutu hariç) | 14.5kg
Ağırlık (standsız) | 12.7kg
Ağırlık (kutu ile birlikte) | 19kg
EAN kodu | 4948570118519