## Worksheet
ProLite T2754MSC-B1AG
EKRAN ÖZELLİKLERİ
Ekran Boyutu | 27", 68.6cm
Diyagonal | 68.6cm
Panel | IPS LED, AG surface finish
Çözünürlük | 1920 x 1080 @60Hz (2.1 megapixel Full HD)
En-Boy Oranı | 16:9
Panel Parlaklığı | 300 cd/m²
Statik Kontrast | 1000:1
Gelişmiş kontrast | 80M:1
Tepki süresi (GTG) | 4ms
Görüntüleme Alanı | yatay/dikey: 178°/178°, sağ/sol: 89°/89°, yukarı/aşağı: 89°/89°
Yatay Sync | 30 - 83kHz
Görüntülenebilir alan G x Y | 597.89 x 336.31mm, 23.5 x 13.2"
Piksel Aralığı | 0.311mm
DOKUNMATİK
Dokunmatik Nokta Sayısı | 10 (HID, only with supported OS)
Dokunma doğruluğu | +- 2mm
Desteklenen işletim sistemleri | Tüm iiyama monitörleri Tak ve Çalıştır özelliğine sahiptir ve Windows ve Linux ile uyumludur. Dokunmatik modeller için desteklenen işletim sistemiyle ilgili ayrıntılar için lütfen indirmeler bölümünde bulunan sürücü talimat dosyasına bakın.
ARAYÜZLER / BAĞLANTILAR / KONTROLLER
Analog sinyal girişi | VGA x1
Dijital sinyal girişi | HDMI x1
Ses çıkışı | Mini jack x1 Hoparlör 2 x 2W
HDCP | evet
USB HUB | x1 (v.3.2 (Gen 1, 5Gbit))
ÖZELLİKLER
OSD tuş kilidi | evet
GENEL
Kontrol Düğmeleri | Power, Menu, + / Volume, - / Eco, Select / Exit
Kullanıcı kontrolleri | Picture adjust (brightness, contrast, Eco, i-Style Color, adv. contrast), Geometry (pixel clock, phase, horizontal position, vertical position, aspect), Color settings (gamma, color temp), OSD (OSD horizontal position, OSD vertical position, OSD time, language, auto power off, touch wake up), Extra (reset, signal select, audio input, opening logo, LED, Overdrive, Information, volume, auto adjust)
Mavi ışık azaltıcı | evet
Flicker free | evet
MEKANİK
Yükseklik ayarı | 297,5mm
Eğim açısı | 5° yukarı; 90° aşağı
MTBF | 50000 saat (arka ışık hariç)
PAKET İÇERİĞİNDEKİ AKSESUARLAR
Kablolar | güç, USB, HDMI
GÜÇ YÖNETİMİ
Güç Kaynağı | DC 19 V
Güç Tüketimi | 27W tipik, 0.5W stand by, 0.3W off mode
ÖLÇÜLER / AĞIRLIK
Ürün boyutları G x Y x D | 612 x 418.5 x 121mm
Kutu boyutları G x Y x D | 688 x 477 x 204mm
Palet hacmi | 20pcs
Palet boyutları G x Y x D | 1246 x 2058 x 698mm
Ağırlık (kutu hariç) | 6.6kg
Ağırlık (kutu ile birlikte) | 8.4kg
EAN kodu | 4948570118632