## Worksheet
ProLite T2251MSC-B1
EKRAN ÖZELLİKLERİ
Ekran Boyutu | 21.5", 54.7cm
Diyagonal | 54.7cm
Panel | IPS Panel Technology LED
Çözünürlük | 1920 x 1080 (2.1 megapixel Full HD)
En-Boy Oranı | 16:9
Panel Parlaklığı | 250 cd/m²
Statik Kontrast | 1000:1
Gelişmiş kontrast | 5M:1
Tepki süresi (GTG) | 7ms
Görüntüleme Alanı | yatay/dikey: 178°/178°, sağ/sol: 89°/89°, yukarı/aşağı: 89°/89°
Yatay Sync | 24 - 83kHz
Görüntülenebilir alan G x Y | 476.64 x 268.11mm, 18.8 x 10.6"
Piksel Aralığı | 0.248mm
DOKUNMATİK
Dokunmatik Nokta Sayısı | 10 (HID, only with supported OS)
Dokunma yöntemi | , , (latex)
Desteklenen işletim sistemleri | Tüm iiyama monitörleri Tak ve Çalıştır özelliğine sahiptir ve Windows ve Linux ile uyumludur. Dokunmatik modeller için desteklenen işletim sistemiyle ilgili ayrıntılar için lütfen indirmeler bölümünde bulunan sürücü talimat dosyasına bakın.
ARAYÜZLER / BAĞLANTILAR / KONTROLLER
Analog sinyal girişi | VGA x1
Dijital sinyal girişi | HDMI x1 DisplayPort x1
Ses girişi | Mini jack x1
Ses çıkışı | Hoparlör 2 x 2W
HDCP | evet
ÖZELLİKLER
OSD tuş kilidi | evet
GENEL
Kontrol Düğmeleri | Power, Select/ Input Select, Scroll up/ Audio, Scroll down/ i-Style Colour, Menu
Kullanıcı kontrolleri | auto image adjust, picture adjust (contrast, brightness, ACR, ECO, OD) input select, audio adjust (volume, mute, audio input) colour adjust (cool, normal, warm, user colour, i-Style color) information, manual image adjust (H./V. position, clock, phase, sharpness, video mode adjust, blue light reducer, X-Res technology) setup menu (language select, OSD position, OSD time out, OSD background, opening logo, LED), memory recall
Mavi ışık azaltıcı | evet
Flicker free | evet
MEKANİK
Eğim açısı | 15° yukarı; 70° aşağı
MTBF | 50000 saat (arka ışık hariç)
PAKET İÇERİĞİNDEKİ AKSESUARLAR
Kablolar | güç, USB, HDMI
GÜÇ YÖNETİMİ
Güç Kaynağı | AC 100 - 240V, 50/60Hz
Güç Tüketimi | 18W tipik, 0.5W stand by, 0.3W off mode
GÜÇ YÖNETİMİ
Güç Kaynağı | AC 100 - 240V, 50/60Hz
Güç Tüketimi | 18W tipik, 0.5W stand by, 0.3W off mode