## Worksheet
G-Master G4380UHSU-B1
EKRAN ÖZELLİKLERİ
Ekran Boyutu | 42.5", 108cm
Diyagonal | 108cm
Panel | VA matrix, haze 2%
Çözünürlük | 3840 x 2160 @144Hz (8.3 megapixel 4K UHD, DisplayPort)
En-Boy Oranı | 16:9
Panel Parlaklığı | 550 cd/m²
Statik Kontrast | 4000:1
Gelişmiş kontrast | 80M:1
Tepki süresi (MPRT) | 0.4ms
Görüntüleme Alanı | yatay/dikey: 178°/178°, sağ/sol: 89°/89°, yukarı/aşağı: 89°/89°
Yatay Sync | 30 - 135kHz
Görüntülenebilir alan G x Y | 941.18 x 529.42mm, 37.1 x 20.8"
Piksel Aralığı | 0.245mm
ARAYÜZLER / BAĞLANTILAR / KONTROLLER
Sinyal girişi | HDMI x2 (v.2.0, max. 3840 x 2160 @60Hz - PS5/Xbox X¦S) DisplayPort x2 (v.1.4, max. 3840 x 2160 @144Hz)
USB HUB | x4 (v.3.2 (Gen 1, 5Gbit; DC5V, 900mA) x1, v.3.2 (Gen 1, 5Gbit; DC5V, 1.5A) x1, v.2.0 (DC5V, 500mA) x2)
HDCP | evet
Kulaklık Bağlantısı | evet
ÖZELLİKLER
Mavi ışık azaltıcı | evet
Flickersız | evet
Adaptive Sync desteği | DP: 3840 x 2160 @48-120Hz
Ekstra | kulaklık kancası
HDR | 400
Kontrol Düğmeleri | Giriş Seçimi, +/ Ses, -/ i-Style Renk, Menü, Güç
Kullanıcı kontrolleri | resim ayarı (kontrast, parlaklık, OD, ACR, ECO, mavi ışık azaltıcı, siyah ayarlayıcı, MBR, gama), giriş seçimi, ses ayarları (ses seviyesi, sessize alma), kullanıcı ayarlarını kaydetme, renk ayarları (renk sıcaklığı, 6 eksen, kullanıcı ön ayarı), görüntü ayarları (i-Style renk, X-Res teknolojisi, keskin ve yumuşak, HDMI aralığı, doğrudan sürüş modu), görüntü ayarı, dil, kurulum menüsü (OSD H. konumu, OSD V. konumu, OSD zamanı, açılış logosu, HDR, FreeSync Premium, LED, DDC/CI, USB bekleme modu), bilgi, sıfırlama
Hoparlör | 2 x 7W
MEKANİK
Eğim açısı | 10° yukarı; 2° aşağı
PAKET İÇERİĞİNDEKİ AKSESUARLAR
Kablolar | güç, USB, HDMI, DP
GÜÇ YÖNETİMİ
Güç Kaynağı | AC 100 - 240V, 50/60Hz
Güç Tüketimi | 85W tipik
GÜÇ YÖNETİMİ
Güç Kaynağı | AC 100 - 240V, 50/60Hz
Güç Tüketimi | 85W tipik