## Worksheet
Prolite XUB2792HSC-B1
EKRAN ÖZELLİKLERİ
Tasarım | 3-side borderless
Ekran Boyutu | 27", 68.6cm
Diyagonal | 68.6cm
Panel | IPS LED, matte finish
Çözünürlük | 1920 x 1080 @75Hz (2.1 megapixel Full HD)
En-Boy Oranı | 16:9
Panel Parlaklığı | 250 cd/m²
Statik Kontrast | 1000:1
Gelişmiş kontrast | 80M:1
Tepki süresi (GTG) | 4ms
Görüntüleme Alanı | yatay/dikey: 178°/178°, sağ/sol: 89°/89°, yukarı/aşağı: 89°/89°
Renk desteği | (sRGB: 99%; NTSC: 72%)
Yatay Sync | 30 - 85kHz
Görüntülenebilir alan G x Y | 597.8 x 336.3mm, 23.5 x 13.2"
Piksel Aralığı | 0.311mm
ARAYÜZLER / BAĞLANTILAR / KONTROLLER
Sinyal girişi | HDMI x1 DisplayPort x1 USB-C x1 (Power delivery 65W)
USB HUB | x2 (v.3.0 (DC5V, 900mA))
HDCP | evet
Kulaklık Bağlantısı | evet
ÖZELLİKLER
Mavi ışık azaltıcı | evet
Flickersız | evet
OSD dilleri | EN, , , , , , , , ,
Kontrol Düğmeleri | Power, Menu/Select, + / Volume, - / ECO, Exit, Input
Kullanıcı kontrolleri | picture adjust (brightness, contrast, ECO, blue light reducer, ACR, OD), colour (colour temp., user preset, i-style colour), OSD (OSD H. position, OSD V. position, OSD rotate, OSD time), language, recall, miscellaneous (sharp and soft, video mode adjust, opening logo, USB BC, MST, display information), input select (input source), audio (volume, mute)
Hoparlör | 2 x 2W
MEKANİK
Yükseklik ayarı | 130mm
Döndürme (PIVOT işlevi) | 90°
Döner stand | 90°; 45° sol; 45° sağ
Eğim açısı | 22° yukarı; 5° aşağı
Kablo yönetim sistemi | evet
Çalışma sıcaklığı aralığı | 5°C - 35°C
PAKET İÇERİĞİNDEKİ AKSESUARLAR
Kablolar | güç, HDMI, USB-C
GÜÇ YÖNETİMİ
Güç Kaynağı | AC 100 - 240V, 50/60Hz
Güç Tüketimi | 20W tipik, 0.5W stand by, 0.5W off mode
SÜRDÜRÜLEBİLİRLİK
Yönetmelikler | TCO Certified, , , , , , , , , ,
ÖLÇÜLER / AĞIRLIK
Ürün boyutları G x Y x D | 612 x 411.5 (541.5) x 230mm
Kutu boyutları G x Y x D | 690 x 140 x 451mm
Ağırlık (kutu hariç) | 6.8kg
Ağırlık (kutu ile birlikte) | 9.1kg
EAN kodu | 4948570117918
ÖLÇÜLER / AĞIRLIK
Ürün boyutları G x Y x D | 612 x 411.5 (541.5) x 230mm
Kutu boyutları G x Y x D | 690 x 140 x 451mm
Ağırlık (kutu hariç) | 6.8kg
Ağırlık (kutu ile birlikte) | 9.1kg
EAN kodu | 4948570117918