## Worksheet
ProLite XUB3293UHSN-B1
EKRAN ÖZELLİKLERİ
Tasarım | 3-side borderless
Ekran Boyutu | 31.5", 80cm
Diyagonal | 80cm
Panel | IPS Panel Technology LED, matte finish
Çözünürlük | 3840 x 2160 @60Hz (8.3 megapixel 4K UHD)
En-Boy Oranı | 16:9
Panel Parlaklığı | 350 cd/m²
Statik Kontrast | 1000:1
Gelişmiş kontrast | 80M:1
Tepki süresi (GTG) | 4ms
Görüntüleme Alanı | yatay/dikey: 178°/178°, sağ/sol: 89°/89°, yukarı/aşağı: 89°/89°
Renk desteği | (sRGB: 99%; NTSC: 93%)
Yatay Sync | 30 - 135kHz
Görüntülenebilir alan G x Y | 698.1 x .392.7mm, 27.5 x 15.5"
Piksel Aralığı | 0.182mm
ARAYÜZLER / BAĞLANTILAR / KONTROLLER
Sinyal girişi | HDMI x1 DisplayPort x1 USB-C x1 (Power delivery 65W)
USB HUB | x2 (v.3.0 (DC5V, 900mA))
USB-C DOCK | x1 (Power delivery 65W, LAN, USB 3.0)
HDCP | evet
Kulaklık Bağlantısı | evet
RJ45 (LAN) | x1
ÖZELLİKLER
KVM switch | evet
Mavi ışık azaltıcı | evet
Flickersız | evet
Ekstra | i-Style Colour
Kontrol Düğmeleri | Power, Menu, Right / Volume, Left / Eco, Input Select / Exit
Hoparlör | 2 x 3W
MEKANİK
Yükseklik ayarı | 130mm
Döner stand | 90°; 45° sol; 45° sağ
Eğim açısı | 22° yukarı; 3° aşağı
PAKET İÇERİĞİNDEKİ AKSESUARLAR
Kablolar | güç, USB, HDMI, DP, USB-C
GÜÇ YÖNETİMİ
Güç Kaynağı | AC 100 - 240V, 50/60Hz
Güç Tüketimi | 36W tipik, 0.5W stand by, 0.5W off mode
GÜÇ YÖNETİMİ
Güç Kaynağı | AC 100 - 240V, 50/60Hz
Güç Tüketimi | 36W tipik, 0.5W stand by, 0.5W off mode