## Worksheet
UC CAM80UM-1
Kamera
Piksel | 13M
Supported resolutions | 2160p/30fps, 1440p/30fps, 1080p/30fps
Çapraz görüş alanı (dFoV) | 80°
Odak modu | auto
Diyafram | 2.2
Ses
Mikrofon dizisi sayısı | 2
Ses alma mesafesi | 4m
Ses alma açısı | 180°
MEKANİK
Eğim açısı | ≤10°
Döndürme | 360°
PAKET İÇERİĞİNDEKİ AKSESUARLAR
Kablolar | USB 2.0 (type A to C)
ÖLÇÜLER / AĞIRLIK
Ürün boyutları G x Y x D | 117 x 53.5 x 48.5mm
Kutu boyutları G x Y x D | 154 x 86 x 82mm
Ağırlık (kutu hariç) | 0.16kg
Ağırlık (kutu ile birlikte) | 0.31kg
EAN kodu | 4948570033003
ÖLÇÜLER / AĞIRLIK
Ürün boyutları G x Y x D | 117 x 53.5 x 48.5mm
Kutu boyutları G x Y x D | 154 x 86 x 82mm
Ağırlık (kutu hariç) | 0.16kg
Ağırlık (kutu ile birlikte) | 0.31kg
EAN kodu | 4948570033003