## Worksheet
ProLite LH5551UHSB-B1
EKRAN ÖZELLİKLERİ
Ekran Boyutu | 54.6", 138.68cm
Diyagonal | 138.68cm
Panel | IPS
Çözünürlük | 3840 x 2160 @60Hz (8.3 megapixel 4K UHD)
En-Boy Oranı | 16:9
Panel Parlaklığı | 800 cd/m²
Statik Kontrast | 1200:1
Tepki süresi (GTG) | 8ms
Görüntüleme Alanı | yatay/dikey: 178°/178°, sağ/sol: 89°/89°, yukarı/aşağı: 89°/89°
Yatay Sync | 15 - 160kHz
Görüntülenebilir alan G x Y | 1209.6 x 680.4mm, 47.6 x 28.6"
Çerçeve genişliği (yanlar, üst, alt) | 11.3mm, 11.3mm, 11.3mm
Piksel Aralığı | 0.315mm
ARAYÜZLER / BAĞLANTILAR / KONTROLLER
Dijital sinyal girişi | HDMI x2 (max. 3840x2160 @60Hz, RGB 444) DisplayPort x2 (max. 3840x2160 @60Hz)
Monitör kontrol girişi | RS-232c x1 RJ45 (LAN) x1 IR x1 (Φ3.5 stereo mini)
Dijital sinyal çıkışı | DisplayPort x1 (max. 3840x2160 @60Hz, Daisy Chain)
Ses çıkışı | Hoparlör 2 x 10W
Monitor control output | RS-232c x1 IR döngüsü x1 (Φ3.5 stereo mini)
HDCP | evet
USB Portları | x1 (2.0 for service only, DC5V, 500mA)
ÖZELLİKLER
Ekstra | Intel® SDM-L
Anti görüntü koruma | evet
MEKANİK
Çalışma sıcaklığı aralığı | 0°C - 40°C
Depolama sıcaklığı aralığı | - 20°C - 60°C
MTBF | 50.000 saat (arka ışık hariç)
PAKET İÇERİĞİNDEKİ AKSESUARLAR
Kablolar | güç, HDMI, RS-232c
GÜÇ YÖNETİMİ
Güç Kaynağı | AC 100 - 240V, 50/60Hz
Güç Tüketimi | 183W tipik, 0.5W stand by, 0.3W off mode
GÜÇ YÖNETİMİ
Güç Kaynağı | AC 100 - 240V, 50/60Hz
Güç Tüketimi | 183W tipik, 0.5W stand by, 0.3W off mode