## Worksheet
ProLite T4362AS-B1
EKRAN ÖZELLİKLERİ
Ekran Boyutu | 42.5", 108cm
Diyagonal | 108cm
Panel | IPS LED, AG Kaplama
Çözünürlük | 3840 x 2160 @60Hz (8.3 MegaPixels 4K UHD)
En-Boy Oranı | 16:9
Panel Parlaklığı | 500 cd/m²
Işık geçirgenliği | 84%
Statik Kontrast | 1200:1
Tepki süresi (GTG) | 8ms
Görüntüleme Alanı | yatay/dikey: 178°/178°, sağ/sol: 89°/89°, yukarı/aşağı: 89°/89°
Renk desteği | (NTSC 72%)
Yatay Sync | 30 - 135kHz
Görüntülenebilir alan G x Y | 941.2 x 529.4mm, 37 x 20.8"
Piksel Aralığı | 0.245mm
DOKUNMATİK
Dokunmatik teknoloji | PCAP
Dokunmatik Nokta Sayısı | 20 (HID, yalnızca desteklenen işletim sistemiyle)
Desteklenen işletim sistemleri | Compatible with Windows 10/11 and Linux (Kernel 3.0 and higher). MacOS not supported.
Palm rejection | Evet
ARAYÜZLER / BAĞLANTILAR / KONTROLLER
Dijital sinyal girişi | HDMI x3 (᠎3840﻿x᠎2160@60Hz﻿)
Monitör kontrol girişi | RS-232c x1 RJ45 (LAN) x1 IR x1 (3.5mm stereo mini)
Ses çıkışı | Hoparlör 2 x 10W
Monitor control output | RS-232c x1 IR döngüsü x1 (3.5mm stereo mini)
HDCP | 2.2
USB Portları | x2 (2.0 with Multimedia supp.)
RS-232c | x1
ÖZELLİKLER
Dahili OS | Android 8.0, Signal FailOver
CPU | CA73*2 + A53*2
GPU | MALI G51
Disk | 16GB eMMC
RAM | 2GB RAM + 1GB Embedded
Kiosk Modu | evet
Anti görüntü koruma | evet
Cam Kalınlığı | 3.4mm
Cam Sertliği | 6H
MEKANİK
Çalışma sıcaklığı aralığı | 0°C - 40°C
Çalışma sıcaklığı aralığı (-°/+°) | -20°C - 60°C
MTBF | 50000 saat (arka ışık hariç)
PAKET İÇERİĞİNDEKİ AKSESUARLAR
Kablolar | güç, USB, HDMI, RS-232c
GÜÇ YÖNETİMİ
Güç Kaynağı | AC 100 - 240V, 50/60Hz
Güç Tüketimi | 75W tipik, 1.5W stand by, 0.3W off mode
GÜÇ YÖNETİMİ
Güç Kaynağı | AC 100 - 240V, 50/60Hz
Güç Tüketimi | 75W tipik, 1.5W stand by, 0.3W off mode