## Worksheet
G-Master GB2870UHSU-B1
EKRAN ÖZELLİKLERİ
Ekran Boyutu | 28", 71cm
Diyagonal | 71cm
Panel | Fast IPS, mat yüzey
Çözünürlük | 3840 x 2160 @150Hz (8.3 megapixel 4K UHD)
En-Boy Oranı | 16:9
Panel Parlaklığı | 400 cd/m²
Statik Kontrast | 1000:1
Gelişmiş kontrast | 80M:1
Tepki süresi (MPRT) | 1ms
Görüntüleme Alanı | yatay/dikey: 178°/178°, sağ/sol: 89°/89°, yukarı/aşağı: 89°/89°
Yatay Sync | 30 - 320kHz
Görüntülenebilir alan G x Y | 620.9 x 341.3mm, 24.4 x 13.4"
Piksel Aralığı | 0.16mm
ARAYÜZLER / BAĞLANTILAR / KONTROLLER
Sinyal girişi | HDMI x1 (v.2.1, max. 3840 x 2160 @150Hz) DisplayPort x1 (v.1.4, max. 3840 x 2160 @150Hz)
USB HUB | x3 (v.3.2 (Gen 1, 5Gbit; DC5V, 900mA))
HDCP | evet
Kulaklık Bağlantısı | evet
ÖZELLİKLER
Mavi ışık azaltıcı | evet
Flickersız | evet
Adaptive Sync desteği | HDMI & DP: 3840 x 2160 @48-150Hz
HDR | 400
Kontrol Düğmeleri | Güç, Menü/ Seçim, +/ Ses, -/ i-Style, Çıkış/ ECO, Giriş Seçimi
Kullanıcı kontrolleri | resim ayarı (kontrast, parlaklık, aşırı hız, ACR, ECO, mavi ışık azaltıcı, Siyah Ayarlayıcı, renk doygunluğu, MBR, AMD FreeSync Premium), giriş seçimi, ses ayarı (ses seviyesi, sessize alma), kullanıcı ayarlarını kaydetme, renk ayarları (renk sıcaklığı) , 6 Eksen, kullanıcı ön ayarı, gama), görüntü ayarı (i-Style renk, X-Res Teknolojisi, keskin ve yumuşak, RGB aralığı, doğrudan sürüş modu, video modu ayarı), dil, kurulum menüsü (OSD H. konumu, OSD Dikey konumu, OSD dönüşü, OSD zaman aşımı, açılış logosu, LED), bilgileri görüntüleme, sıfırlama
Hoparlör | 2 x 2W
MEKANİK
Yükseklik ayarı | 130mm
Döndürme (PIVOT işlevi) | 90°
Eğim açısı | 18° yukarı; 3° aşağı
Kablo yönetim sistemi | evet
PAKET İÇERİĞİNDEKİ AKSESUARLAR
Kablolar | güç, USB, HDMI, DP
GÜÇ YÖNETİMİ
Güç Kaynağı | AC 100 - 240V, 50/60Hz
Güç Tüketimi | 36W tipik, 0.5W stand by, 0.5W off mode
GÜÇ YÖNETİMİ
Güç Kaynağı | AC 100 - 240V, 50/60Hz
Güç Tüketimi | 36W tipik, 0.5W stand by, 0.5W off mode