## Worksheet
ProLite T1624MSC-B1
EKRAN ÖZELLİKLERİ
Ekran Boyutu | 15.6", 39.5cm
Diyagonal | 39.5cm
Panel | IPS Panel Technology, LED
Çözünürlük | 1920 x 1080 (2.1 megapixel HD)
En-Boy Oranı | 16:9
Panel Parlaklığı | 450 cd/m²
Parlaklık | 385 cd/m² (Dokunmatik ile)
Işık geçirgenliği | 85%
Statik Kontrast | 800:1 (Dokunmatik ile)
Tepki süresi (GTG) | 25ms
Görüntüleme Alanı | yatay/dikey: 170°/170°, sağ/sol: 85°/85°, yukarı/aşağı: 85°/85°
Yatay Sync | 30. - 84.kHz
Görüntülenebilir alan G x Y | 344.16 x 193.59mm, 13.5 x 7.6"
Piksel Aralığı | 0.17925mm
DOKUNMATİK
Dokunmatik Nokta Sayısı | 10
ARAYÜZLER / BAĞLANTILAR / KONTROLLER
Dijital sinyal girişi | HDMI x1
Ses girişi | Mini jack x1
Ses çıkışı | Hoparlör 2 x 2W
USB Portları | x2 (2.0)
ÖZELLİKLER
Ekstra | media player, SD card slot
Cam Kalınlığı | 1.8mm
Cam Sertliği | 6H
OSD tuş kilidi | evet
PAKET İÇERİĞİNDEKİ AKSESUARLAR
Kablolar | USB, HDMI
Diğer | AC adapter
GÜÇ YÖNETİMİ
Güç Kaynağı | DC 12 V
Güç Tüketimi | 7W tipik, 0.5W stand by, 0.1W off mode
GÜÇ YÖNETİMİ
Güç Kaynağı | DC 12 V
Güç Tüketimi | 7W tipik, 0.5W stand by, 0.1W off mode