## Worksheet
SPC51001BC-1
Cihaz
Tip | slot PC
CPU | Intel® Core™ i5-10400, TPM 2.0 (Trusted Platform Module)
RAM | 8GB DDR4
SSD | 256GB M.2
Grafik | Intel® HD Graphics UHD630
Chipset | Intel® H410
Ses kartı | Cmedia HS-100B
Ağ | 10/100/1000M Adapter
WiFi | 802.11/a/b/g/n/ac/ax (M.2) (2.4GHz/5GHz)
Bluetooth | 5.2
İşletim sistemi | Win 10 IoT Enterprise 64-bit, Windows 11 compatible
LAN (RJ45) | x1
USB | 3.0 x4, 3.1 (Type C) x1, 2.0 x2
DisplayPort Çıkışı | x1
HDMI Çıkışı | x1
Mikrofon Girişi | x1
GÜÇ YÖNETİMİ
Güç Kaynağı | AC AC - 100V, 240/V, 50Hz
Güç Tüketimi | 105W tipik, 5W stand by
ÖLÇÜLER / AĞIRLIK
Ürün boyutları G x Y x D | 265.3 x 34.9 x 246.2mm
Kutu boyutları G x Y x D | 317 x 103 x 358mm
Ağırlık (kutu hariç) | 1.95kg
Ağırlık (kutu ile birlikte) | 3.25kg
EAN kodu | 4948570033065
ÖLÇÜLER / AĞIRLIK
Ürün boyutları G x Y x D | 265.3 x 34.9 x 246.2mm
Kutu boyutları G x Y x D | 317 x 103 x 358mm
Ağırlık (kutu hariç) | 1.95kg
Ağırlık (kutu ile birlikte) | 3.25kg
EAN kodu | 4948570033065