## Worksheet
ProLite XUB2492HSC-B1
EKRAN ÖZELLİKLERİ
Tasarım | 3-side borderless
Ekran Boyutu | 23.8", 60.5cm
Diyagonal | 60.5cm
Panel | IPS LED, matte finish
Çözünürlük | 1920 x 1080 @75Hz (2.1 megapixel Full HD)
En-Boy Oranı | 16:9
Panel Parlaklığı | 250 cd/m²
Statik Kontrast | 1000:1
Gelişmiş kontrast | 80M:1
Tepki süresi (GTG) | 4ms
Görüntüleme Alanı | yatay/dikey: 178°/178°, sağ/sol: 89°/89°, yukarı/aşağı: 89°/89°
Renk desteği | (sRGB: 99%; NTSC: 72%)
Yatay Sync | 30 - 85kHz
Görüntülenebilir alan G x Y | 527 x 296.5mm, 20.7 x 11.7"
Piksel Aralığı | 0.275mm
ARAYÜZLER / BAĞLANTILAR / KONTROLLER
Sinyal girişi | HDMI x1 DisplayPort x1 USB-C x1 (Power delivery 65W)
USB HUB | x2 (v.3.0 (DC5V, 900mA))
HDCP | evet
Kulaklık Bağlantısı | evet
ÖZELLİKLER
Mavi ışık azaltıcı | evet
Flickersız | evet
OSD dilleri | EN, , , , , , , , ,
Hoparlör | 2 x 2W
MEKANİK
Yükseklik ayarı | 130mm
Döndürme (PIVOT işlevi) | 90°
Döner stand | 90°; 45° sol; 45° sağ
Eğim açısı | 22° yukarı; 5° aşağı
Kablo yönetim sistemi | evet
Çalışma sıcaklığı aralığı | 5°C - 35°C
PAKET İÇERİĞİNDEKİ AKSESUARLAR
Kablolar | güç, HDMI, USB-C
GÜÇ YÖNETİMİ
Güç Kaynağı | AC 100 - 240V, 50/60Hz
Güç Tüketimi | 19W tipik, 0.5W stand by, 0.5W off mode
SÜRDÜRÜLEBİLİRLİK
Yönetmelikler | TCO Certified, , , , , , , , , ,
ÖLÇÜLER / AĞIRLIK
Ürün boyutları G x Y x D | 539.5 x 366.5 (496.5) x 210mm
Kutu boyutları G x Y x D | 688 x 400 x 196mm
Ağırlık (kutu hariç) | 5.4kg
Ağırlık (kutu ile birlikte) | 7.2kg
EAN kodu | 4948570117888