## Worksheet
ProLite XUB2494HS-B2
EKRAN ÖZELLİKLERİ
Tasarım | 3-side borderless
Ekran Boyutu | 23.8", 60.5cm
Diyagonal | 60.5cm
Panel | VA matrix, matte finish
Çözünürlük | 1920 x 1080 @75Hz (2.1 megapixel Full HD)
En-Boy Oranı | 16:9
Panel Parlaklığı | 250 cd/m²
Statik Kontrast | 3000:1
Gelişmiş kontrast | 80M:1
Tepki süresi (GTG) | 4ms
Görüntüleme Alanı | yatay/dikey: 178°/178°, sağ/sol: 89°/89°, yukarı/aşağı: 89°/89°
Renk desteği | (sRGB: 96%; NTSC: 72%)
Yatay Sync | 30 - 85kHz
Görüntülenebilir alan G x Y | 527 x 296.5mm, 20.7 x 11.7"
Piksel Aralığı | 0.275mm
ARAYÜZLER / BAĞLANTILAR / KONTROLLER
Sinyal girişi | HDMI x1 DisplayPort x1
HDCP | evet
Kulaklık Bağlantısı | evet
ÖZELLİKLER
Mavi ışık azaltıcı | evet
Flickersız | evet
Ekstra | i-style Colour
OSD dilleri | EN, , , , , , , , ,
Kullanıcı kontrolleri | picture adjust (brightness, contrast, ECO, Blue Light Reducer, ACR, OD), colour settings (colour temperature, user preset, i-Style colour), OSD (OSD H. position, OSD V. position, OSD rotate, OSD time), language, recall, miscellanous (sharp and soft, video mode adjust, opening logo, RGB range, display information), input select (source), audio settings (volume, mute)
Hoparlör | 2 x 2W
MEKANİK
Yükseklik ayarı | 150mm
Döndürme (PIVOT işlevi) | 90°
Döner stand | 90°; 45° sol; 45° sağ
Eğim açısı | 23° yukarı; 5° aşağı
Kablo yönetim sistemi | evet
PAKET İÇERİĞİNDEKİ AKSESUARLAR
Kablolar | güç, HDMI
GÜÇ YÖNETİMİ
Güç Kaynağı | AC 100 - 240V, 50/60Hz
Güç Tüketimi | 19W tipik, 0.5W stand by, 0.3W off mode
ÖLÇÜLER / AĞIRLIK
Ürün boyutları G x Y x D | 540 x 373.5 (523.5) x 224.5mm
Kutu boyutları G x Y x D | 685 x 125 x 403mm
Ağırlık (kutu hariç) | 4.8kg
Ağırlık (kutu ile birlikte) | 5.7kg
EAN kodu | 4948570120802
ÖLÇÜLER / AĞIRLIK
Ürün boyutları G x Y x D | 540 x 373.5 (523.5) x 224.5mm
Kutu boyutları G x Y x D | 685 x 125 x 403mm
Ağırlık (kutu hariç) | 4.8kg
Ağırlık (kutu ile birlikte) | 5.7kg
EAN kodu | 4948570120802