## Worksheet
ProLite XU2294HSU-B2
EKRAN ÖZELLİKLERİ
Tasarım | 3-side borderless
Ekran Boyutu | 21.5", 54.5cm
Diyagonal | 54.5cm
Panel | VA matrix, matte finish
Çözünürlük | 1920 x 1080 @75Hz (2.1 megapixel Full HD)
En-Boy Oranı | 16:9
Panel Parlaklığı | 250 cd/m²
Statik Kontrast | 3000:1
Gelişmiş kontrast | 80M:1
Tepki süresi (MPRT) | 1ms
Görüntüleme Alanı | yatay/dikey: 178°/178°, sağ/sol: 89°/89°, yukarı/aşağı: 89°/89°
Renk desteği | (sRGB: 99%; NTSC: 72%)
Yatay Sync | 30 - 85kHz
Görüntülenebilir alan G x Y | 478.7 x 260.3mm, 18.78 x 10.2"
Piksel Aralığı | 0.249mm
ARAYÜZLER / BAĞLANTILAR / KONTROLLER
Sinyal girişi | HDMI x1 DisplayPort x1
USB HUB | x2 (v. 3.2 (Gen 1, 5Gbit; DC5V, 900mA))
HDCP | evet
Kulaklık Bağlantısı | evet
ÖZELLİKLER
Mavi ışık azaltıcı | evet
Flickersız | evet
Adaptive Sync desteği | evet
Ekstra | i-Style Colour
OSD dilleri | EN, , , , , , , , ,
Hoparlör | 2 x 2W
MEKANİK
Eğim açısı | 22° yukarı; 54° aşağı
Kablo yönetim sistemi | evet
PAKET İÇERİĞİNDEKİ AKSESUARLAR
Kablolar | güç, USB, HDMI
GÜÇ YÖNETİMİ
Güç Kaynağı | AC 100 - 240V, 50/60Hz
Güç Tüketimi | 13W tipik, 0.5W stand by, 0.3W off mode
SÜRDÜRÜLEBİLİRLİK
EPEAT | *registration varies by country, go to www.epeat.net for details
ÖLÇÜLER / AĞIRLIK
Ürün boyutları G x Y x D | 493.5 x 363 x 200mm
Kutu boyutları G x Y x D | 564 x 120 x 386mm
Ağırlık (kutu hariç) | 2.7kg
Ağırlık (kutu ile birlikte) | 3.4kg
EAN kodu | 4948570120772
ÖLÇÜLER / AĞIRLIK
Ürün boyutları G x Y x D | 493.5 x 363 x 200mm
Kutu boyutları G x Y x D | 564 x 120 x 386mm
Ağırlık (kutu hariç) | 2.7kg
Ağırlık (kutu ile birlikte) | 3.4kg
EAN kodu | 4948570120772