## Worksheet
ProLite XUB2493HS-B5
EKRAN ÖZELLİKLERİ
Tasarım | 3-side borderless
Ekran Boyutu | 23.8", 60.5cm
Diyagonal | 60.5cm
Panel | IPS panel technology LED, matte finish
Çözünürlük | 1920 x 1080 @75Hz (2.1 megapixel Full HD)
En-Boy Oranı | 16:9
Panel Parlaklığı | 250 cd/m²
Statik Kontrast | 1000:1
Gelişmiş kontrast | 80M:1
Tepki süresi (GTG) | 4ms
Görüntüleme Alanı | yatay/dikey: 178°/178°, sağ/sol: 89°/89°, yukarı/aşağı: 89°/89°
Yatay Sync | 30 - 83kHz
Görüntülenebilir alan G x Y | 527 x 296.5mm, 20.7 x 11.7"
Piksel Aralığı | 0.275mm
ARAYÜZLER / BAĞLANTILAR / KONTROLLER
Sinyal girişi | HDMI x1 DisplayPort x1
HDCP | evet
Kulaklık Bağlantısı | evet
ÖZELLİKLER
Mavi ışık azaltıcı | evet
Flickersız | evet
Adaptive Sync desteği | evet
Ekstra | i-style Colour
Kontrol Düğmeleri | Power, Menu, + / Volume, - / Eco, Signal / Exit
Hoparlör | 2 x 2W
MEKANİK
Yükseklik ayarı | 150mm
Döndürme (PIVOT işlevi) | 90°
Döner stand | 90°; 45° sol; 45° sağ
Eğim açısı | 23° yukarı; 5° aşağı
Kablo yönetim sistemi | evet
PAKET İÇERİĞİNDEKİ AKSESUARLAR
Kablolar | güç, HDMI
GÜÇ YÖNETİMİ
Güç Kaynağı | AC 100 - 240V, 50/60Hz
Güç Tüketimi | 15W tipik, 0.3W stand by, 0.3W off mode
ÖLÇÜLER / AĞIRLIK
Ürün boyutları G x Y x D | 539.5 x 343 (493) x 209,5mm
Kutu boyutları G x Y x D | 635 x 390 x 145mm
Ağırlık (kutu hariç) | 5.7kg
Ağırlık (kutu ile birlikte) | 6.4kg
EAN kodu | 4948570121144
ÖLÇÜLER / AĞIRLIK
Ürün boyutları G x Y x D | 539.5 x 343 (493) x 209,5mm
Kutu boyutları G x Y x D | 635 x 390 x 145mm
Ağırlık (kutu hariç) | 5.7kg
Ağırlık (kutu ile birlikte) | 6.4kg
EAN kodu | 4948570121144