## Worksheet
ProLite XB2483HSU-B5
EKRAN ÖZELLİKLERİ
Ekran Boyutu | 23.8", 60.5cm
Diyagonal | 60.5cm
Panel | VA LED, matte finish
Çözünürlük | 1920 x 1080 @75Hz (2.1 megapixel Full HD)
En-Boy Oranı | 16:9
Panel Parlaklığı | 250 cd/m²
Statik Kontrast | 3 000:1
Gelişmiş kontrast | 80M:1
Tepki süresi (GTG) | 4ms
Görüntüleme Alanı | yatay/dikey: 178°/178°, sağ/sol: 89°/89°, yukarı/aşağı: 89°/89°
Renk desteği | (sRGB: 99%; NTSC: 72%)
Yatay Sync | 30 - 80kHz
Görüntülenebilir alan G x Y | 527 x 296.5mm, 20.7 x 11.7"
Piksel Aralığı | 0.275mm
ARAYÜZLER / BAĞLANTILAR / KONTROLLER
Sinyal girişi | HDMI x1 DisplayPort x1
USB HUB | x2 (v.2.0 (DC5V, 500mA))
HDCP | evet
Kulaklık Bağlantısı | evet
ÖZELLİKLER
Mavi ışık azaltıcı | evet
Flickersız | evet
Ekstra | i-Style colour
OSD dilleri | EN, , , , , , , , ,
Kontrol Düğmeleri | Power, Menu/ Select, Scroll up/ Volume, Scroll down/ ECO, Exit, Input Select
Hoparlör | 2 x 2W
MEKANİK
Yükseklik ayarı | 150mm
Döndürme (PIVOT işlevi) | 90°
Döner stand | 90°; 45° sol; 45° sağ
Eğim açısı | 23° yukarı; 5° aşağı
Kablo yönetim sistemi | evet
PAKET İÇERİĞİNDEKİ AKSESUARLAR
Kablolar | güç, USB, HDMI
GÜÇ YÖNETİMİ
Güç Kaynağı | AC 100 - 240V, 50/60Hz
Güç Tüketimi | 18W tipik, 0.5W stand by, 0.3W off mode
ÖLÇÜLER / AĞIRLIK
Ürün boyutları G x Y x D | 552.5 x 349 (499.5) x 209.5mm
Kutu boyutları G x Y x D | 627 x 420 x 162mm
Ağırlık (kutu hariç) | 5.5kg
Ağırlık (kutu ile birlikte) | 6.8kg
EAN kodu | 4948570121564
ÖLÇÜLER / AĞIRLIK
Ürün boyutları G x Y x D | 552.5 x 349 (499.5) x 209.5mm
Kutu boyutları G x Y x D | 627 x 420 x 162mm
Ağırlık (kutu hariç) | 5.5kg
Ağırlık (kutu ile birlikte) | 6.8kg
EAN kodu | 4948570121564