## Worksheet
ProLite T2236MSC-B3
EKRAN ÖZELLİKLERİ
Diagonal | 21.5", 54.7cm
Diyagonal | 54.7cm
Panel | IPS
Çözünürlük | 1920 x 1080 (2.1 megapixel Full HD)
En boy oranı | 16:9
Panel parlaklığı | 250 cd/m²
Parlaklık | 215 cd/m² dokunma ile
Işık geçirgenliği | 85%
Statik kontrast | 1000:1
Gelişmiş kontrast | 80M:1
Tepki süresi (GTG) | 5ms
Görüntüleme Alanı | yatay/dikey: 178°/178°, sağ/sol: 89°/89°, yukarı/aşağı: 89°/89°
Yatay Sync | 30 - 80kHz
Görüntülenebilir alan G x Y | 476.1 x 267.8mm, 18.7 x 10.5"
Piksel aralığı | 0.248mm
DOKUNMATİK
Dokunmatik nokta sayısı | 10 (HID, yalnızca desteklenen işletim sistemiyle)
Dokunma yöntemi | , , (lateks)
Desteklenen işletim sistemleri | Tüm iiyama monitörleri Tak ve Çalıştır özelliğine sahiptir ve Windows ve Linux ile uyumludur. Dokunmatik modeller için desteklenen işletim sistemiyle ilgili ayrıntılar için lütfen indirmeler bölümünde bulunan sürücü talimat dosyasına bakın.
ARAYÜZLER / BAĞLANTILAR / KONTROLLER
Analog sinyal girişi | VGA x1
Dijital sinyal girişi | HDMI x1 DisplayPort x1
Ses çıkışı | Hoparlör 2 x 2W
USB HUB | x4 (v.3.2 (Gen 1, 5Gbit))
ÖZELLİKLER
OSD tuş kilidi | evet
GENEL
Kontrol düğmeleri | Scroll up / Audio Adjust / Mute, Scroll down / ECO / Blue Light Reducer, Signal Select / Exit, Menu, Power
Kullanıcı kontrolleri | picture adjust (contrast, brightness, i-Syle-Color, adv. contrast, Eco mode, Overdrive, X-Res Technology), image settings (auto adjust, pixel clock, phase, horizontal pos., vertical pos., sharp & soft, aspect), color settings (gamma, 6-axis, color temp.), OSD (horizontal pos., verical pos., OSD Time), language, extra (reset, DDC/CI, signal select, audio source, HDMI, range, opening logo, LED, Info, volume, mute)
Mavi ışık azaltıcı | evet
MEKANİK
Eğim açısı | 90° yukarı; 5° aşağı
PAKET İÇERİĞİNDEKİ AKSESUARLAR
Kablolar | güç, USB, HDMI
GÜÇ YÖNETİMİ
Güç kaynağı | AC 100 - 240V, 50/60Hz
Güç kullanımı | 14W tipik, 0.5W stand by, 0.3W off mode
ÖLÇÜLER / AĞIRLIK
Ürün boyutları G x Y x D | 522.5 x 367 x 254mm
Ağırlık (kutu hariç) | 5.8kg
EAN kodu | 4948570120338