## Worksheet
ProLite T2435MSC-B2
EKRAN ÖZELLİKLERİ
Diagonal | 23.6", 59.8cm
Diyagonal | 59.8cm
Panel | VA LED
Çözünürlük | 1920 x 1080 (2.1 megapixel Full HD)
En boy oranı | 16:9
Panel parlaklığı | 250 cd/m²
Parlaklık | 215 cd/m² dokunma ile
Işık geçirgenliği | 85%
Statik kontrast | 3 000:1
Gelişmiş kontrast | 12M:1
Tepki süresi (GTG) | 6ms
Görüntüleme Alanı | yatay/dikey: horizontal°/vertical 178°, sağ/sol: 0°/0°, yukarı/aşağı: 0°/0°
Yatay Sync | 30 - 80kHz
Görüntülenebilir alan G x Y | 521.28 x 293.22mm, 20.5 x 11.5"
Piksel aralığı | 0.272mm
DOKUNMATİK
Dokunmatik nokta sayısı | 10 (HID, yalnızca desteklenen işletim sistemiyle)
Dokunma yöntemi | , , (lateks)
Desteklenen işletim sistemleri | Tüm iiyama monitörleri Tak ve Çalıştır özelliğine sahiptir ve Windows ve Linux ile uyumludur. Dokunmatik modeller için desteklenen işletim sistemiyle ilgili ayrıntılar için lütfen indirmeler bölümünde bulunan sürücü talimat dosyasına bakın.
ARAYÜZLER / BAĞLANTILAR / KONTROLLER
Dijital sinyal girişi | DVI x1 HDMI x1 DisplayPort x1
Ses çıkışı | Mini jack x1 Hoparlör 2 x 1W
USB HUB | x2 (v.2.0)
ÖZELLİKLER
Ekstra | entegre web kamerası ve mikrofon
Cam sertliği | 7H
OSD tuş kilidi | evet
GENEL
Kontrol düğmeleri | Menü, Yukarı kaydır/ Ses Ayarı, Aşağı kaydır/ i-Style Renk, Seçim/ Giriş seçimi, Güç
Kullanıcı kontrolleri | resim ayarı (kontrast, parlaklık, ACR, ECO modu, aşırı hız), giriş seçimi, ses ayarı (ses seviyesi, sessize alma, ses girişi), renk ayarı, bilgi, manuel görüntü ayarı (keskinlik, video modu ayarı, mavi ışık azaltıcı, X- res teknolojisi), kurulum menüsü (dil, OSD konumu, OSD zaman aşımı, OSD arka planı, açılış logosu, LED), bellek geri çağırma
MEKANİK
Eğim açısı | 15° yukarı; 70° aşağı
PAKET İÇERİĞİNDEKİ AKSESUARLAR
Kablolar | güç, DVI, USB, Ses, mDP - DP
GÜÇ YÖNETİMİ
Güç kaynağı | AC 100 - 240V, 50/60Hz
Güç kullanımı | 24.1W tipik, 0.38W stand by, 0.32W off mode
ÖLÇÜLER / AĞIRLIK
Ürün boyutları G x Y x D | 571 x 347.5 x 44.5mm
Ağırlık (kutu hariç) | 6.2kg
EAN kodu | 4948570114467
ÖLÇÜLER / AĞIRLIK
Ürün boyutları G x Y x D | 571 x 347.5 x 44.5mm
Ağırlık (kutu hariç) | 6.2kg
EAN kodu | 4948570114467