## Worksheet
ProLite LE4340UHS-B1
EKRAN ÖZELLİKLERİ
Diagonal | 42.5", 107.9cm
Diyagonal | 107.9cm
Panel | VA, haze 2%
Çözünürlük | 3840 x 2160 @60Hz (8.3 megapixel 4K UHD)
En boy oranı | 16:9
Panel parlaklığı | 350 cd/m²
Statik kontrast | 5000:1
Tepki süresi (GTG) | 8ms
Görüntüleme Alanı | yatay/dikey: 178°/178°, sağ/sol: 89°/89°, yukarı/aşağı: 89°/89°
Yatay Sync | 30 - 83kHz
Görüntülenebilir alan G x Y | 941.2 x 529.4mm, 37.1 x 20.8"
Çerçeve genişliği (yanlar, üst, alt) | 11.9mm, 11.9mm, 14.9mm
Piksel aralığı | 0.315mm
ARAYÜZLER / BAĞLANTILAR / KONTROLLER
Analog sinyal girişi | VGA x1 (max. 1920x1080 @60Hz)
Dijital sinyal girişi | DVI x1 (max. 1920x1080 @60Hz) HDMI x2 (max. 3840x2160 @60Hz)
Ses girişi | Mini jack x1
Monitör kontrol girişi | RS-232c x1 RJ45 (LAN) x1 IR x1
Ses çıkışı | RCA (Sol/Sağ) x1 Hoparlör 2 x 10W
Monitor control output | RS-232c x1 IR döngüsü x1
HDCP | evet
USB portları | x2 (1x v.2.0, 1x v.3.0)
ÖZELLİKLER
Entegre software | Android OS 5.0.1, iiSignage
Hardware | CPU: MSD95E1D-W4, Quad-Core ARM, 1.4Ghz, Memory: 2GB, Storage: 8GB eMMC
Ekstra | mikro SD yuvası
Anti görüntü koruma | evet
Media playback | evet
GENEL
Kontrol düğmeleri | Güç, Sessiz, Giriş, Artı, Eksi, Yukarı, Aşağı, Menü
Kullanıcı kontrolleri | Resim (parlaklık, kontrast, keskinlik, siyah seviyesi, renk tonu, renk, kumlanma azaltma, gama seçimi, renk sıcaklığı, renk kontrolü, akıllı güç, aşırı tarama, resim sıfırlama), Ekran (Yatay konum, Dikey konum, saat, saat) faz, yakınlaştırma modu, özel yakınlaştırma, otomatik ayarlama, ekran sıfırlama), Ses (denge, tiz, bas, ses düzeyi, ses çıkışı, maksimum ses düzeyi, minimum ses düzeyi, sessize alma, ses kaynağı, ses sıfırlama, ses çıkışı senkronizasyonu), Yapılandırma 1 ( açma durumu, panel kaydetme, RS232 yönlendirme, kaynakta önyükleme, WOL, RGB aralığı, Yapılandırma 1 sıfırlama, fabrika sıfırlama), Yapılandırma 2 ( OSD kapatma, OSD Yatay Pozisyon, OSD Dikey konum, bilgi OSD, logo, monitör kimliği, ısı durumu, monitör bilgileri, HDMI sürümü, yapılandırma 2 sıfırlama), Gelişmiş seçenek (IR kontrolü, Güç LED ışığı, klavye kontrolü, kapanma zamanlayıcısı, tarih ve saat, program, Tek Telli HDMI, dil, OSD şeffaflığı, güç kaydetme, gelişmiş seçenek sıfırlama), Android ayarları (ethernet, bilgi ekranı, sistem araçları, ekran, uygulamalar, tarih ve saat, geliştirici seçenekleri, hakkında)
MEKANİK
Fansız tasarım | evet
Çalışma sıcaklığı aralığı | 0°C - 40°C
Depolama sıcaklığı aralığı | - 20°C - 60°C
MTBF | 50.000 saat (arka ışık hariç)
PAKET İÇERİĞİNDEKİ AKSESUARLAR
Kablolar | güç, DVI, HDMI, RS-232c
GÜÇ YÖNETİMİ
Güç kaynağı | AC 100 - 240V, 50/60Hz
Güç kullanımı | 120W tipik, 0.5W stand by, 0.5W off mode
ÖLÇÜLER / AĞIRLIK
Ürün boyutları G x Y x D | 968.2 x 559.4 x 60mm
Kutu boyutları G x Y x D | 1070 x 696 x 159mm
Ağırlık (kutu hariç) | 8.7kg
Ağırlık (kutu ile birlikte) | 11.96kg
EAN kodu | 4948570116317