## Worksheet
ProLite T2234MSC-B7X
EKRAN ÖZELLİKLERİ
Diagonal | 21.5", 54.6cm
Diyagonal | 54.6cm
Panel | IPS LED
Çözünürlük | 1920 x 1080 (2.1 megapixel Full HD)
En boy oranı | 16:9
Panel parlaklığı | 350 cd/m²
Parlaklık | 305 cd/m² dokunma ile
Işık geçirgenliği | 87%
Statik kontrast | 1 000:1 dokunmatik ile
Tepki süresi (GTG) | 8ms
Görüntüleme Alanı | yatay/dikey: 178°/178°, sağ/sol: 89°/89°, yukarı/aşağı: 89°/89°
Yatay Sync | 30.0 - 84.0kHz
Görüntülenebilir alan G x Y | 476.0 x 267.7mm
Piksel aralığı | 0.247mm
DOKUNMATİK
Dokunmatik nokta sayısı | 10 (HID, only with supported OS)
Desteklenen işletim sistemleri | Tüm iiyama monitörleri Tak ve Çalıştır özelliğine sahiptir ve Windows ve Linux ile uyumludur. Dokunmatik modeller için desteklenen işletim sistemiyle ilgili ayrıntılar için lütfen indirmeler bölümünde bulunan sürücü talimat dosyasına bakın.
ARAYÜZLER / BAĞLANTILAR / KONTROLLER
Analog sinyal girişi | VGA x1
Dijital sinyal girişi | HDMI x1 DisplayPort x1
Ses çıkışı | Hoparlör 2 x 3W
HDCP | evet
ÖZELLİKLER
Ekstra | Anti-fingerprint coating, touch through-glass
Cam kalınlığı | 2.5mm
Cam sertliği | 7H
Su ve toz koruması | IP65 (önden)
GENEL
Kontrol düğmeleri | Menu, Scroll up/ Brightness, Scroll down/ Mute, Select, Power
Kullanıcı kontrolleri | Picture (contrast, brightness, H.position, V.position, phase, clock, auto adjust), advanced (color temp., sharpness), OSD (time out, position, H-position, V-position,Touch switch), option (reset, language, source select, display mode, volume, mute, factory)
MEKANİK
Eğim açısı | 90° yukarı; 5° aşağı
Kablo yönetim sistemi | evet
PAKET İÇERİĞİNDEKİ AKSESUARLAR
Kablolar | güç, USB, HDMI, Ses, DP
Diğer | AC adapter
Kablo kapağı | evet
GÜÇ YÖNETİMİ
Güç kaynağı | DC 12 V
Güç kullanımı | 21W tipik, 1.5W stand by, 0.3W off mode
ÖLÇÜLER / AĞIRLIK
Ürün boyutları G x Y x D | 517.5 x 351.5 x 219mm
Kutu boyutları G x Y x D | 615 x 405 x 330mm
Palet hacmi | 24pcs
Palet boyutları G x Y x D | 1090 x 1090 x 1987mm
Ağırlık (kutu hariç) | 6.6kg
Ağırlık (kutu ile birlikte) | 7.2kg
EAN kodu | 4948570118359
ÖLÇÜLER / AĞIRLIK
Ürün boyutları G x Y x D | 517.5 x 351.5 x 219mm
Kutu boyutları G x Y x D | 615 x 405 x 330mm
Palet hacmi | 24pcs
Palet boyutları G x Y x D | 1090 x 1090 x 1987mm
Ağırlık (kutu hariç) | 6.6kg
Ağırlık (kutu ile birlikte) | 7.2kg
EAN kodu | 4948570118359