## Worksheet
ProLite T5562AS-B1
EKRAN ÖZELLİKLERİ
Diagonal | 54.6", 138.8cm
Diyagonal | 138.8cm
Panel | VA, AG Kaplama
Çözünürlük | 3840 x 2160 (8.3 MegaPixels 4K UHD)
En boy oranı | 16:9
Panel parlaklığı | 500 cd/m²
Işık geçirgenliği | 80%
Statik kontrast | 5000:1
Tepki süresi (GTG) | 8ms
Görüntüleme Alanı | yatay/dikey: 178°/178°, sağ/sol: 89°/89°, yukarı/aşağı: 89°/89°
Renk desteği | (NTSC 72%)
Yatay Sync | 30 - 135kHz
Görüntülenebilir alan G x Y | 1209.6 x 680.4mm, 47.6 x 26.8"
Piksel aralığı | 0.315mm
DOKUNMATİK
Dokunmatik nokta sayısı | 20
Desteklenen işletim sistemleri | Compatible with Windows 10/11 and Linux (Kernel 3.0 and higher). MacOS not supported.
ARAYÜZLER / BAĞLANTILAR / KONTROLLER
Dijital sinyal girişi | HDMI x3 (3480x2160@60Hz)
Monitör kontrol girişi | RS-232c x1 RJ45 (LAN) x1 IR x1 (3.5mm stereo mini)
Ses çıkışı | Hoparlör 2 x 10W
Monitor control output | IR döngüsü x1 (3.5mm stereo mini)
HDCP | 2.2
USB portları | x2 (2.0 with Multimedia supp.)
RS-232c | x1
ÖZELLİKLER
Entegre software | Android 8.0, Signal FailOver
CPU | CA73*2 + A53*2
GPU | MALI G51
Depo | 16GB eMMC
Hafıza | 2GB RAM + 1GB Embedded
Ekstra | Micro SD card slot
Kiosk modu | evet
Anti görüntü koruma | evet
Cam kalınlığı | 2.5mm
Cam sertliği | 6H
MEKANİK
Çalışma sıcaklığı aralığı | 0°C - 40°C
Çalışma sıcaklığı aralığı (-°/+°) | -20°C - 60°C
MTBF | 50000 saat (arka ışık hariç)
PAKET İÇERİĞİNDEKİ AKSESUARLAR
Kablolar | güç, USB, HDMI, RS-232c
GÜÇ YÖNETİMİ
Güç kaynağı | AC 100 - 240V, 50/60Hz
Güç kullanımı | 150W tipik, 1.5W stand by, 0.3W off mode
GÜÇ YÖNETİMİ
Güç kaynağı | AC 100 - 240V, 50/60Hz
Güç kullanımı | 150W tipik, 1.5W stand by, 0.3W off mode