## Worksheet
ProLite T1624MSC-B1
EKRAN ÖZELLİKLERİ
Diagonal | 15.6", 39.5cm
Diyagonal | 39.5cm
Panel | IPS Panel Technology, LED
Çözünürlük | 1920 x 1080 (2.1 megapixel HD)
En boy oranı | 16:9
Panel parlaklığı | 450 cd/m²
Parlaklık | 385 cd/m² dokunma ile
Işık geçirgenliği | 85%
Statik kontrast | 800:1 dokunmatik ile
Tepki süresi (GTG) | 25ms
Görüntüleme Alanı | yatay/dikey: 170°/170°, sağ/sol: 85°/85°, yukarı/aşağı: 85°/85°
Yatay Sync | 30. - 84.kHz
Görüntülenebilir alan G x Y | 344.16 x 193.59mm, 13.5 x 7.6"
Piksel aralığı | 0.17925mm
DOKUNMATİK
Dokunmatik nokta sayısı | 10
ARAYÜZLER / BAĞLANTILAR / KONTROLLER
Dijital sinyal girişi | HDMI x1
Ses girişi | Mini jack x1
Ses çıkışı | Hoparlör 2 x 2W
USB portları | x2 (2.0)
ÖZELLİKLER
Ekstra | media player, SD card slot
Cam kalınlığı | 1.8mm
Cam sertliği | 6H
OSD tuş kilidi | evet
PAKET İÇERİĞİNDEKİ AKSESUARLAR
Kablolar | USB, HDMI
Diğer | AC adapter
GÜÇ YÖNETİMİ
Güç kaynağı | DC 12 V
Güç kullanımı | 7W tipik, 0.5W stand by, 0.1W off mode
GÜÇ YÖNETİMİ
Güç kaynağı | DC 12 V
Güç kullanımı | 7W tipik, 0.5W stand by, 0.1W off mode