## Worksheet
ProLite XU2793QS-B1
EKRAN ÖZELLİKLERİ
Tasarım | 3-side borderless
Diagonal | 27", 68.5cm
Diyagonal | 68.5cm
Panel | IPS panel technology LED, matte finish
Çözünürlük | 2560 x 1440 @75Hz (DisplayPort&HDMI, 3.7megapixel WQHD)
En boy oranı | 16:9
Panel parlaklığı | 300 cd/m²
Statik kontrast | 1000:1
Gelişmiş kontrast | 80M:1
Tepki süresi (MPRT) | 1ms
Görüntüleme Alanı | yatay/dikey: 178°/178°, sağ/sol: 89°/89°, yukarı/aşağı: 89°/89°
Renk desteği | (sRGB: 96%; NTSC: 72%)
Yatay Sync | 30 - 120kHz
Görüntülenebilir alan G x Y | 596.7 x 335.7mm, 23.5 x 13.2"
Piksel aralığı | 0.233mm
ARAYÜZLER / BAĞLANTILAR / KONTROLLER
Sinyal girişi | HDMI x2 DisplayPort x1
HDCP | evet
Kulaklık konektörü | evet
ÖZELLİKLER
Mavi ışık azaltıcı | evet
Flickersız | evet
Adaptive Sync desteği | evet
Ekstra | i-style Colour
Hoparlör | 2 x 2W
MEKANİK
Eğim açısı | 20° yukarı; 4° aşağı
Kablo yönetim sistemi | evet
PAKET İÇERİĞİNDEKİ AKSESUARLAR
Kablolar | güç, HDMI
GÜÇ YÖNETİMİ
Güç kaynağı | AC 100 - 240V, 50/60Hz
Güç kullanımı | 25W tipik, 0.5W stand by, 0.5W off mode
ÖLÇÜLER / AĞIRLIK
Ürün boyutları G x Y x D | 612.5 x 481 x 236mm
Kutu boyutları G x Y x D | 685 x 435 x 145mm
Ağırlık (kutu hariç) | 4.7kg
Ağırlık (kutu ile birlikte) | 6kg
EAN kodu | 4948570118953
ÖLÇÜLER / AĞIRLIK
Ürün boyutları G x Y x D | 612.5 x 481 x 236mm
Kutu boyutları G x Y x D | 685 x 435 x 145mm
Ağırlık (kutu hariç) | 4.7kg
Ağırlık (kutu ile birlikte) | 6kg
EAN kodu | 4948570118953