## Worksheet
ProLite X2283HSU-B1
EKRAN ÖZELLİKLERİ
Diagonal | 21.5", 54.5cm
Diyagonal | 54.5cm
Panel | VA LED, matte finish
Çözünürlük | 1920 x 1080 @75Hz (DisplayPort&HDMI, 2.1 megapixel Full HD)
En boy oranı | 16:9
Panel parlaklığı | 250 cd/m²
Statik kontrast | 3 000:1
Gelişmiş kontrast | 80M:1
Tepki süresi (MPRT) | 1ms
Görüntüleme Alanı | yatay/dikey: 178°/178°, sağ/sol: 89°/89°, yukarı/aşağı: 89°/89°
Renk desteği | (sRGB: 99%; NTSC: 72%)
Yatay Sync | 30 - 85kHz
Görüntülenebilir alan G x Y | 478.7 x 260.3mm, 18.8 x 10.2"
Piksel aralığı | 0.249mm
ARAYÜZLER / BAĞLANTILAR / KONTROLLER
Sinyal girişi | HDMI x1 DisplayPort x1
USB HUB | x2 (v.2.0 (DC5V, 500mA))
HDCP | evet
Kulaklık konektörü | evet
ÖZELLİKLER
Mavi ışık azaltıcı | evet
Flickersız | evet
Adaptive Sync desteği | evet
Hoparlör | 2 x 2W
MEKANİK
Eğim açısı | 22° yukarı; 4° aşağı
Kablo yönetim sistemi | evet
PAKET İÇERİĞİNDEKİ AKSESUARLAR
Kablolar | güç, USB, HDMI
GÜÇ YÖNETİMİ
Güç kaynağı | AC 100 - 240V, 50/60Hz
Güç kullanımı | 17W tipik, 0.5W stand by, 0.3W off mode
SÜRDÜRÜLEBİLİRLİK
Yönetmelikler | TCO Certified, , , , , , , , , ,
TCO Certified | X2283HSU-B1 H
ÖLÇÜLER / AĞIRLIK
Ürün boyutları G x Y x D | 500 x 365 x 183.5mm
Kutu boyutları G x Y x D | 565 x 128 x 394mm
Ağırlık (kutu hariç) | 3.1kg
Ağırlık (kutu ile birlikte) | 4.5kg
EAN kodu | 4948570120697