## Worksheet
ProLite XUB2492HSU-B5
EKRAN ÖZELLİKLERİ
Diagonal | 23.8", 60.5cm
Diyagonal | 60.5cm
Panel | IPS Panel Technology LED, matte finish
Çözünürlük | 1920 x 1080 @75Hz (DisplayPort&HDMI, 2.1 megapixel Full HD)
En boy oranı | 16:9
Panel parlaklığı | 250 cd/m²
Statik kontrast | 1000:1
Gelişmiş kontrast | 80M:1
Tepki süresi (GTG) | 4ms
Görüntüleme Alanı | yatay/dikey: 178°/178°, sağ/sol: 89°/89°, yukarı/aşağı: 89°/89°
Renk desteği | (sRGB: 99%; NTSC: 72%)
Yatay Sync | 30 - 86kHz
Görüntülenebilir alan G x Y | 527 x 296.5mm, 20.7 x 11.7"
Piksel aralığı | 0.275mm
ARAYÜZLER / BAĞLANTILAR / KONTROLLER
Sinyal girişi | VGA x1 (1920x1080 @60Hz) HDMI x1 (1920x1080 @75Hz) DisplayPort x1 (1920x1080 @75Hz)
USB HUB | x2 (v.2.0 (DC5V, 500mA))
HDCP | evet
Kulaklık konektörü | evet
ÖZELLİKLER
Mavi ışık azaltıcı | evet
Flickersız | evet
Ekstra | i-Style colour
Kontrol düğmeleri | Power, Menu/ Select, +/ Volume, -/ ECO, Exit, Input
Hoparlör | 2 x 2W
MEKANİK
Yükseklik ayarı | 150mm
Döndürme (PIVOT işlevi) | 90°
Döner stand | 90°; 45 ° sol; 45° sağ
Eğim açısı | 23° yukarı; 5° aşağı
Kablo yönetim sistemi | evet
PAKET İÇERİĞİNDEKİ AKSESUARLAR
Kablolar | güç, USB, HDMI, DP
GÜÇ YÖNETİMİ
Güç kaynağı | AC 100 - 240V, 50/60Hz
Güç kullanımı | 15W tipik, 0.5W stand by, 0.3W off mode
SÜRDÜRÜLEBİLİRLİK
Yönetmelikler | TCO Certified, , , , , , , , , ,
TCO Certified | XUB2492HSU-B5 H, ProLite XUB2492HSU-B5 J, ProLite XUB2492HSU-B5 K
ÖLÇÜLER / AĞIRLIK
Ürün boyutları G x Y x D | 539.5 x 343 (493) x 209.5mm
Kutu boyutları G x Y x D | 620 x 415 x 162mm
Ağırlık (kutu hariç) | 5.3kg
Ağırlık (kutu ile birlikte) | 6.7kg
EAN kodu | 4948570121229