## Worksheet
ProLite XUB2792HSN-B5
ХАРАКТЕРИСТИКИ ДИСПЛЕЯ
Дизайн | без полей по 3-м сторонам
Диагональ | 27", 68.6см
Панель | IPS Panel Technology LED, матовый
Разрешение | 1920 x 1080 @75Гц (2.1 megapixel Full HD)
Соотношение сторон | 16:9
Яркость | 250 cd/m²
Контрастность | 1000:1
Расширенная контрастность | 80M:1
Время отклика (GTG) | 4мс
Видимая область | горизонталь/вертикаль: 178°/178°, право/лево: 89°/89°, вверх/вниз: 89°/89°
Поддержка цвета | 16.7mln (sRGB: 99%; NTSC: 72%)
Частота горизонтальной развертки | 30 - 85kГц
Видимая область Ш x В | 597.8 x 336.3мм, 23.5 x 13.2"
Размер пикселя | 0.311мм
Colour | матовый, чернить
ИНТЕРФЕЙСЫ / РАЗЪЕМЫ / УПРАВЛЕНИЕ
Вход сигнала | HDMI x1 DisplayPort x1 USB-C x1 (Питание 65W)
Выход сигнала | DisplayPort x1 (Daisy Chain MST max. 1920 x 1080)
USB HUB | x2 (v. 3.2 (Gen 1, 5Gbit; DC5V, 900mA))
USB-C DOCK | x1 (Питание 65W, LAN, выход DP, USB v. 3.2 (Gen 1, 5Gbit))
HDCP | да
Разъем для наушников | да
RJ45 (LAN) | x1
ФУНКЦИИ
Уменьшение голубого свечения | да
Flicker Free LED | да
Языки экранного меню | EN, DE, FR, ES, IT, RU, JP, CZ, NL, PL
Кнопки управления | Power, Menu/ Select, Up/ Volume, Down/ Eco, Exit, Input
Настройки пользователя | picture adjust (brightness, contrast, Eco, blue light reducer, ACR, OD), colour settings (colour temp., user preset, i-Style colour), OSD (OSD H. position, OSD V. position, OSD rotate, OSD time), language, recall, miscellaneous (sharp and soft, video mode adjust, opening logo, USB, MST, information), input select, audio settings (volume, mute)
Колонки | 2 x 2Вт
Дополнительно | подготовка Kensington-lock™, DDC2B
МЕХАНИЧЕСКИЕ ХАРАКТЕРИСТИКИ
Эргономика | высота, вращение подставки, наклон, pivot (вращение в обе стороны)
Настройка высоты (HAS) | 150мм
Вращение экрана (PIVOT) | 90°
Вращение подставки (Swivel) | 90°; 45° лево; 45° право
Угол наклона экрана | 23° вверх; 5° вниз
Крепление VESA | 100 x 100mm
Креплени для кабелей | да
6.АКСЕССУАРЫ
Кабели | Питание, HDMI, USB-C
Прочее | Краткое руководство по началу работы, Руководство по безопасности
POWER-MANAGEMENT
Блок питания | внутренний
Питание | AC 100 - 240V, 50/60Гц
Потребляемая мощность | 20W стандарт, 0.5W ожидание, 03W отключено
Стандарты
Сертификаты | TCO Certified, CE, TÜV-GS, EAC, VCCI-B, PSE, RoHS support, ErP, WEEE, REACH, UKCA
TCO Certified | XUB2792HSN-B5 H
Класс энергоэффективности (Regulation (EU) 2017/1369) | E
REACH SVHC | свинца, превышает 0.1%
Стандарты
Сертификаты | TCO Certified, CE, TÜV-GS, EAC, VCCI-B, PSE, RoHS support, ErP, WEEE, REACH, UKCA
TCO Certified | XUB2792HSN-B5 H
Класс энергоэффективности (Regulation (EU) 2017/1369) | E
REACH SVHC | свинца, превышает 0.1%