## Worksheet
ProLite T2452MSC-B1
ХАРАКТЕРИСТИКИ ДИСПЛЕЯ
Дизайн | Edge to edge glass
Диагональ | 23.8.", 60.5см
Панель | IPS
Разрешение | 1920 x 1080 @60Гц (2.1 megapixel Full HD)
Соотношение сторон | 16:9
Яркость | 400 cd/m²
Яркость | 360 cd/m² с тач-скрин панелью
Коэффициент пропускания света | 90%
Контрастность | 1000:1
Время отклика (GTG) | 5мс
Видимая область | горизонталь/вертикаль: 178°/178°, право/лево: 89°/89°, вверх/вниз: 89°/89°
Поддержка цвета | 16.7mln 8bit
Частота горизонтальной развертки | 30 - 83kГц
Видимая область Ш x В | 527 x 296.5мм, 20.7 x 11.7"
Размер пикселя | 0.274мм
Цвет и отделка безеля | черный, матовый
Тач
Сенсорная технология | проекционно-ёмкостная
Точек касания | 10 (HID, требует поддерживаемой ОС)
Точность сенсора | +- 2мм
Сенсорный ввод | стилус, палец, перчатка (latex)
Touch interface | USB
Поддерживаемые операционные системы | Все мониторы iiyama Plug & Play совместимы с Windows и Linux. Для получения дополнительной информации о поддерживаемой ОС для сенсорных моделей, смотрите файлы инструкции и драйверы, доступные в разделе загрузки.
Palm rejection | да
ИНТЕРФЕЙСЫ / РАЗЪЕМЫ / УПРАВЛЕНИЕ
Вход цифрового сигнала | HDMI x1 DisplayPort x1
Аудио выход | Mini jack x1 Колонки 2 x 1Вт
USB HUB | x2 (v.3.2 (Gen 1, 5Gbit))
ФУНКЦИИ
Extra | покрытие против отпечатков пальцев
Твердость стекла | 7H
Блокировка экранного меню | да
ОСНОВНОЕ
Языки экранного меню | EN, DE, FR, ES, IT, PT, RU, JP, NL, PL
Кнопки управления | Меню, прокрутка вверх / ECO, прокрутка вниз / громкость, выбор / вход, питание
Настройки пользователя | Настройка изображения (яркость, контрастность, i-Style Color, улучшенная контрастность, ECO, OverDrive, технология X-Rs), настройки цвета (гамма, диапазон RGB, цветовая температура), настройки изображения (настройка режима видео, уменьшение синего света, резкость и мягкость), экранное меню (горизонтальное положение, вертикальное положение, время экранного меню, фон экранного меню, язык, информация о дисплее), дополнительные функции (сброс, DDC/CI, выбор сигнала, громкость, выключение, логотип открытия, светодиод, сенсорный переключатель).
Дополнительно | подготовка Kensington-lock™
Уменьшение голубого свечения | да
Flicker Free LED | да
Plug&Play | DDC2B
МЕХАНИЧЕСКИЕ ХАРАКТЕРИСТИКИ
Угол наклона экрана | 90° вверх; 5° вниз
Крепление VESA | 100 x 100mm
MTBF | 50000 часов (включая подсветку)
6.АКСЕССУАРЫ
Кабели | Питание, USB, HDMI
Руководства пользователя | Краткое руководство по началу работы, Руководство по безопасности
POWER-MANAGEMENT
Блок питания | внутренний
Питание | AC 100 - 240V, 50/60Гц
Потребляемая мощность | 18W стандарт, 1.5W ожидание, 0.3W отключено
Стандарты
Сертификаты | CE, TÜV-Bauart, EAC, RoHS support, ErP, WEEE, REACH, UKCA, cTUVus
Класс энергоэффективности (Regulation (EU) 2017/1369) | E
REACH SVHC | свинца, превышает 0.1%
РАЗМЕР / ВЕС
Размер продукта Ш x В x Г | 567 x 385 x 253.5мм
Размер коробки Ш x В x Г | 635 x 405 x 143мм
Вес (без упаковки) | 5.6кг
Вес (с упаковкой) | 7.2кг
EAN код | 4948570121816