## Worksheet
ProLite T1531SR-B1S
ХАРАКТЕРИСТИКИ ДИСПЛЕЯ
Диагональ | 15", 38см
Панель | VA
Разрешение | 1024 x 768 (0.8 megapixel)
Соотношение сторон | 4:3
Яркость | 350 cd/m²
Яркость | 280 cd/m² с тач-скрин панелью
Коэффициент пропускания света | 80%
Контрастность | 2500:1
Время отклика (BTB) | 18ms
Видимая область | горизонталь/вертикаль: 176°/176°, право/лево: 88°/88°, вверх/вниз: 88°/88°
Частота горизонтальной развертки | 31.5 - 60.kГц
Видимая область Ш x В | 304 x 228мм
Размер пикселя | 0.297мм
Цвет и отделка безеля | черный, матовый
Тач
Сенсорная технология | резистивная
Точек касания | 1
Сенсорный ввод | стилус, палец, перчатка
Touch interface | USB
Поддерживаемые операционные системы | Все мониторы iiyama Plug & Play совместимы с Windows и Linux. Для получения дополнительной информации о поддерживаемой ОС для сенсорных моделей, смотрите файлы инструкции и драйверы, доступные в разделе загрузки.
ИНТЕРФЕЙСЫ / РАЗЪЕМЫ / УПРАВЛЕНИЕ
Вход аналогового сигнала | VGA x1
Вход цифрового сигнала | HDMI x1 DisplayPort x1
Аудио вход | Mini jack x1
Аудио выход | Колонки 2 x 1Вт
HDCP | да
ФУНКЦИИ
Защита от воды и пыли | IP54 (front)
ОСНОВНОЕ
Языки экранного меню | EN, DE, FR, ES, IT, CN, JP
Кнопки управления | Menu, Scroll up/ Brightness, Scroll down/ Mute, Select, Power
Настройки пользователя | picture (contrast, brightness, H. position, V. position, phase, clock, auto adjust), advanced (color temp., sharpness), OSD (timeout, position, H-position, V-position), option (reset, language, source select, display mode, volume, mute, factory)
Дополнительно | подготовка Kensington-lock™
Plug&Play | DDC2B
МЕХАНИЧЕСКИЕ ХАРАКТЕРИСТИКИ
Угол наклона экрана | 90° вверх; 5° вниз
Крепление VESA | 100 x 100mm
Креплени для кабелей | да
6.АКСЕССУАРЫ
Кабели | Питание, USB, HDMI, Audio, DP
Руководства пользователя | Краткое руководство по началу работы, Руководство по безопасности
Крышка кабеля | да
POWER-MANAGEMENT
Блок питания | внутренний
Питание | AC 100 - 240V, 50/60Гц
Потребляемая мощность | 16W стандарт, 1.5W ожидание, 0.3W отключено
Стандарты
Сертификаты | CE, EAC, RoHS support, ErP, WEEE, cULus, VCCI, REACH, UKCA
Класс энергоэффективности (Regulation (EU) 2017/1369) | E
REACH SVHC | свинца, превышает 0.1%
РАЗМЕР / ВЕС
Размер продукта Ш x В x Г | 351 x 306.5 x 200мм
Вес (без упаковки) | 4.1кг
EAN код | 4948570122073
РАЗМЕР / ВЕС
Размер продукта Ш x В x Г | 351 x 306.5 x 200мм
Вес (без упаковки) | 4.1кг
EAN код | 4948570122073