## Worksheet
ProLite T1633MSC-B1
ХАРАКТЕРИСТИКИ ДИСПЛЕЯ
Дизайн | Edge to edge glass
Диагональ | 15.6", 39.5см
Панель | IPS
Разрешение | 1920 x 1080 @60Гц (2.0 megapixel)
Соотношение сторон | 16:9
Яркость | 450 cd/m²
Яркость | 385 cd/m² с тач-скрин панелью
Коэффициент пропускания света | 85%
Контрастность | 1000:1
Время отклика (GTG) | 5мс
Видимая область | горизонталь/вертикаль: 178°/178°, право/лево: 89°/89°, вверх/вниз: 89°/89°
Поддержка цвета | 16.7mln
Частота горизонтальной развертки | 30 - 68kГц
Видимая область Ш x В | 344.2 x 193.6мм, 13.6 x 7.6"
Размер пикселя | 0.179мм
Цвет и отделка безеля | черный, матовый
Рекомендованное использование | retail
Тач
Сенсорная технология | проекционно-ёмкостная
Точек касания | 10 (HID, требует поддерживаемой ОС)
Сенсорный ввод | стилус, палец, перчатка (latex)
Touch interface | USB
Поддерживаемые операционные системы | Все мониторы iiyama Plug & Play совместимы с Windows и Linux. Для получения дополнительной информации о поддерживаемой ОС для сенсорных моделей, смотрите файлы инструкции и драйверы, доступные в разделе загрузки.
Palm rejection | да
ИНТЕРФЕЙСЫ / РАЗЪЕМЫ / УПРАВЛЕНИЕ
Вход цифрового сигнала | HDMI x1 DisplayPort x1
Аудио выход | Колонки 2 x 2Вт
HDCP | да
USB HUB | x2 (2.0 (DC5V, 500mA))
ФУНКЦИИ
Защита от воды и пыли | IP54 (front)
Блокировка экранного меню | да
ОСНОВНОЕ
Языки экранного меню | EN, DE, FR, ES, IT, PT, CN, RU, JP, CZ, NL, PL
Кнопки управления | Питание, меню, громкость +, громкость -, вход
Настройки пользователя | luminance (contrast, brightness, i-Style color, adv. contrast, overdrive), image setup (aspect ratio), color temp., OSD setup (H. position, V. position, timeout, language, touch wake up), extra (input select, DDC/CI, reset, opening logo, LED, volume, information)
Дополнительно | подготовка Kensington-lock™
Уменьшение голубого свечения | да
Plug&Play | DDC2B
МЕХАНИЧЕСКИЕ ХАРАКТЕРИСТИКИ
Угол наклона экрана | 90° вверх; 5° вниз
Безвентиляторный дизайн | да
Крепление VESA | 100 x 100mm
Креплени для кабелей | да
MTBF | 50 000 часов (включая подсветку)
6.АКСЕССУАРЫ
Кабели | Питание, USB, HDMI
Руководства пользователя | Краткое руководство по началу работы, Руководство по безопасности
Прочее | AC adapter
Крышка кабеля | да
POWER-MANAGEMENT
Блок питания | внешний
Питание | DC 12 V
Потребляемая мощность | 12W стандарт, 8W ожидание, 0.5W отключено
Стандарты
Сертификаты | CE, TÜV-Bauart, EAC, RoHS support, ErP, WEEE, REACH, UKCA
Класс энергоэффективности (Regulation (EU) 2017/1369) | C
Класс энергоэффективности | C
REACH SVHC | свинца, превышает 0.1%
РАЗМЕР / ВЕС
Размер продукта Ш x В x Г | 389 x 284 x 200мм
Размер коробки Ш x В x Г | 475 x 343 x 169мм
Вес (без упаковки) | 3.4кг
Weight (without stand) | 5.3кг
EAN код | 4948570122523
РАЗМЕР / ВЕС
Размер продукта Ш x В x Г | 389 x 284 x 200мм
Размер коробки Ш x В x Г | 475 x 343 x 169мм
Вес (без упаковки) | 3.4кг
Weight (without stand) | 5.3кг
EAN код | 4948570122523