## Worksheet
ProLite T1521MSC-B2
ХАРАКТЕРИСТИКИ ДИСПЛЕЯ
Дизайн | Edge to edge glass
Диагональ | 15", 38см
Панель | TN
Разрешение | 1024 x 768 (0.8 megapixel)
Соотношение сторон | 4:3
Яркость | 370 cd/m²
Яркость | 325 cd/m² с тач-скрин панелью
Коэффициент пропускания света | 88%
Контрастность | 800:1
Время отклика (BTB) | 8ms
Видимая область | горизонталь/вертикаль: 170°/160°, право/лево: 85°/85°, вверх/вниз: 80°/80°
Поддержка цвета | 16.7mln
Частота горизонтальной развертки | 31.4 - 60kГц
Видимая область Ш x В | 304 x 228мм
Размер пикселя | 0.297мм
Цвет и отделка безеля | черный, матовый
Тач
Сенсорная технология | проекционно-ёмкостная
Точек касания | 10 (HID, требует поддерживаемой ОС)
Сенсорный ввод | стилус, палец, перчатка (latex)
Touch interface | USB
Поддерживаемые операционные системы | Все мониторы iiyama Plug & Play совместимы с Windows и Linux. Для получения дополнительной информации о поддерживаемой ОС для сенсорных моделей, смотрите файлы инструкции и драйверы, доступные в разделе загрузки.
ИНТЕРФЕЙСЫ / РАЗЪЕМЫ / УПРАВЛЕНИЕ
Вход аналогового сигнала | VGA x1
Вход цифрового сигнала | HDMI x1
Аудио выход | Колонки 2 x 2Вт
ФУНКЦИИ
Толщина стекла | 1.2mm
Твердость стекла | 7H
Защита от воды и пыли | IPX3 (front)
Блокировка экранного меню | да
ОСНОВНОЕ
Языки экранного меню | EN, DE, FR, ES, IT, RU, JP, NL
Кнопки управления | Меню, кнопка Вверх/Влево/Авторегулировка, кнопка Вниз/Вправо, кнопка Возврат/Выход, Питание
Настройки пользователя | изображение (подсветка, яркость, контрастность, резкость), дисплей (автонастройка, положение H, положение V, часы пикселей, фаза), цвет (цветовая температура, режим изображения), вход, звук (громкость, отключение), другое (сброс, время экранного меню, положение H экранного меню, положение V экранного меню, язык), информация
Plug&Play | DDC2B
МЕХАНИЧЕСКИЕ ХАРАКТЕРИСТИКИ
Угол наклона экрана | 70° вверх; 10° вниз
Крепление VESA | 75 x 75mm
Креплени для кабелей | да
6.АКСЕССУАРЫ
Кабели | Питание, USB, HDMI
Руководства пользователя | Краткое руководство по началу работы, Руководство по безопасности
Прочее | AC adapter, mylar sheet (for VESA mount)
POWER-MANAGEMENT
Блок питания | внешний
Питание | DC 12 V
Потребляемая мощность | 16W стандарт, 1.5W ожидание, 0.5W отключено
Стандарты
Сертификаты | CE, EAC, RoHS support, ErP, WEEE, cULus, REACH, UKCA
Класс энергоэффективности (Regulation (EU) 2017/1369) | E
REACH SVHC | свинца, превышает 0.1%
РАЗМЕР / ВЕС
Размер продукта Ш x В x Г | 340.5 x 308 x 198мм
Вес (без упаковки) | 3.5кг
EAN код | 4948570120642
РАЗМЕР / ВЕС
Размер продукта Ш x В x Г | 340.5 x 308 x 198мм
Вес (без упаковки) | 3.5кг
EAN код | 4948570120642