## Worksheet
ProLite LH4341UHS-B2
ХАРАКТЕРИСТИКИ ДИСПЛЕЯ
Дизайн | Thin bezel
Диагональ | 42.5", 108см
Панель | IPS, затемнение 1%
Разрешение | 3840 x 2160 (8.3 megapixel 4K UHD)
Соотношение сторон | 16:9
Яркость | 500 cd/m²
Контрастность | 1200:1
Время отклика (GTG) | 8мс
Видимая область | горизонталь/вертикаль: 178°/178°, право/лево: 89°/89°, вверх/вниз: 89°/89°
Поддержка цвета | 1.07B 10bit (8bit + Hi-FRC) (NTSC 72%)
Частота горизонтальной развертки | 30 - 80kГц
Видимая область Ш x В | 941.2 x 529.4мм, 37.1 x 20.8"
Ширина безеля стороны, верх, низ) | 13.5мм, 14мм, 14мм
Размер пикселя | 0.245мм
Цвет и отделка безеля | черный, глянцевый
ИНТЕРФЕЙСЫ / РАЗЪЕМЫ / УПРАВЛЕНИЕ
Вход аналогового сигнала | VGA x1 (max. 1920x1080 @60Hz)
Вход цифрового сигнала | HDMI x3 (2.0, max. 3840x2160 @60Hz)
Аудио вход | Mini jack x1
Управление | RS-232c x1 RJ45 (LAN) x1 IR x1
Аудио выход | RCA (L/R) x1 Колонки 2 x 10Вт
Управление | RS-232c x1 IR loop through x1
HDCP | 2.2
USB ports | x1 (2.0, USB Media Player)
ФУНКЦИИ
Максимальное (неперерывное) время работы | 24/7
Воспроизведение мультимедиа | Yes (in pivot not supported)
Корпус (безель) | metal
ОСНОВНОЕ
Языки экранного меню | EN, DE, FR, ES, IT, RU, JP, NL
Кнопки управления | Power
Настройки пользователя | picture (picture format, colour temp., noise reduction, dynamic contrast, gamma, brightness, black level, contrast, colour, hue, sharpness, RGB range, reset), sound (treble, bass, balance, speaker, audio output, reset), general settings (language, clock, schedule, HDMI CEC link, HDMI modes, communication setting, screen (auto adjust, clock, phase, H. position, V. position, reset), auto power off, network standby, power management, auto signal detection, auto play, local KB lock, RC lock, monitor ID, LED, pixel shift, information, factory reset)
МЕХАНИЧЕСКИЕ ХАРАКТЕРИСТИКИ
Ориентация | ландшафт, портрет
Безвентиляторный дизайн | да
Крепление VESA | 200 x 200mm
Диапазон рабочих температур | 0°C - 40°C
Диапазон температур хранения | - 20°C - 60°C
MTBF | 50000 часов (включая подсветку)
6.АКСЕССУАРЫ
Кабели | Питание, HDMI, RS-232c
Руководства пользователя | Краткое руководство по началу работы, Руководство по безопасности
Прочее | Cable Management
Пульт ДУ | да (батарейки в комплекте)
POWER-MANAGEMENT
Блок питания | внутренний
Питание | AC 100 - 240V, 50/60Гц
Потребляемая мощность | 107W стандарт, 0.5W ожидание, 0.3W отключено
Стандарты
Сертификаты | CB, CE, TÜV-Bauart, EAC, RoHS support, ErP, WEEE, REACH (RoHS2.0, PFOS)
Класс энергоэффективности (Regulation (EU) 2017/1369) | G
REACH SVHC | свинца, превышает 0.1%
РАЗМЕР / ВЕС
Размер продукта Ш x В x Г | 968 x 557.5 x 54мм
Размер коробки Ш x В x Г | 1075 x 683 x 127мм
Вес (без упаковки) | 8.9кг
EAN код | 4948570123520
РАЗМЕР / ВЕС
Размер продукта Ш x В x Г | 968 x 557.5 x 54мм
Размер коробки Ш x В x Г | 1075 x 683 x 127мм
Вес (без упаковки) | 8.9кг
EAN код | 4948570123520