## Worksheet
ProLite XUB2493HS-B6
ХАРАКТЕРИСТИКИ ДИСПЛЕЯ
Дизайн | безрамочный (с 3-х сторон)
Диагональ | 23.8", 60.5см
Панель | IPS панель с технологией LED, матовая поверхность
Разрешение | 1920 x 1080 @100Гц (2.1 megapixel Full HD)
Соотношение сторон | 16:9
Яркость | 250 cd/m²
Контрастность | 1300:1
Расширенная контрастность | 80M:1
Время отклика (MPRT) | 0.5ms
Видимая область | горизонталь/вертикаль: 178°/178°, право/лево: 89°/89°, вверх/вниз: 89°/89°
Поддержка цвета | 16.7mln (sRGB: 96%; NTSC: 72%)
Частота горизонтальной развертки | 30 - 115kГц
Видимая область Ш x В | 527 x 296.5мм, 20.7 x 11.7"
Размер пикселя | 0.275мм
Colour | матовый, чернить
ИНТЕРФЕЙСЫ / РАЗЪЕМЫ / УПРАВЛЕНИЕ
Вход сигнала | HDMI x1 (v. 1.4) DisplayPort x1 (v. 1.2)
HDCP | да
Разъем для наушников | да
ФУНКЦИИ
Уменьшение голубого свечения | да
Flicker Free LED | да
Adaptive Sync support | да
Extra | i-style Colour
Языки экранного меню | EN, DE, FR, IT, RU, JP, CZ, NL, PL
Кнопки управления | Power, Menu, + / Volume, - / Eco, Signal / Exit
Настройки пользователя | picture adjust (brightness, contrast, i-Style colour, ACR, Eco, OD, X-res technology), colour settings (gamma, RGB range, colour temp.), image settings (video mode adjust, blue light reducer, sharp and soft, MBR, AdaptiveSync), OSD (OSD H. position, OSD V. position, OSD time, OSD background, OSD rotate, language, display information), extra (reset, DDC / CI, signal select, LED, opening logo)
Колонки | 2 x 2Вт
Дополнительно | подготовка Kensington-lock™, DDC/CI, DDC2B, Mac OSX
МЕХАНИЧЕСКИЕ ХАРАКТЕРИСТИКИ
Эргономика | высота, вращение экрана, вращение подставки, наклон
Настройка высоты (HAS) | 150мм
Вращение экрана (PIVOT) | 90°
Вращение подставки (Swivel) | 90°; 45° лево; 45° право
Угол наклона экрана | 23° вверх; 5° вниз
Крепление VESA | 100 x 100mm
Креплени для кабелей | да
6.АКСЕССУАРЫ
Кабели | Питание, HDMI
Прочее | Краткое руководство по началу работы, Руководство по безопасности
POWER-MANAGEMENT
Блок питания | внутренний
Питание | AC 100 - 240V, 50/60Гц
Потребляемая мощность | 16W стандарт, 0.5W ожидание, 0.3W отключено
Стандарты
Сертификаты | TCO Certified, CE, TÜV-Bauart, EAC, VCCI-B, PSE, RoHS support, ErP, WEEE, REACH, UKCA
Класс энергоэффективности (Regulation (EU) 2017/1369) | E
REACH SVHC | свинца, превышает 0.1%
Стандарты
Сертификаты | TCO Certified, CE, TÜV-Bauart, EAC, VCCI-B, PSE, RoHS support, ErP, WEEE, REACH, UKCA
Класс энергоэффективности (Regulation (EU) 2017/1369) | E
REACH SVHC | свинца, превышает 0.1%