## Worksheet
ProLite TE7512MIS-B3AG
ХАРАКТЕРИСТИКИ ДИСПЛЕЯ
Дизайн | Thin bezel
Диагональ | 75", 189.3см
Панель | IPS
Touch Glass | AG coated glass, zero air-gap
Панель | IPS
Разрешение | 3840 x 2160 (8.3 megapixel 4K UHD)
Соотношение сторон | 16:9
Яркость | 400 cd/m²
Яркость | 350 cd/m² с тач-скрин панелью
Коэффициент пропускания света | 92%
Контрастность | 1200:1
Dynamic contrast | 4000:1
Время отклика (GTG) | 8мс
Видимая область | горизонталь/вертикаль: horizontal°/vertical 178°, право/лево: 0°/0°, вверх/вниз: 0°/0°
Поддержка цвета | 1.07B 8bit+FRC
Частота горизонтальной развертки | 30 - 135kГц
Видимая область Ш x В | 1650 x 928мм, 65 x 36.5"
Ширина безеля стороны, верх, низ) | 16.5мм, 16.5мм, 45мм
Размер пикселя | 0.4296мм
Цвет и отделка безеля | черный, матовый
Тач
Сенсорная технология | PureTouch-IR
Точек касания | 40, 5pt writing (HID, требует поддерживаемой ОС)
Точность сенсора | +- 1.5мм
Сенсорный ввод | стилус, палец, перчатка
Touch interface | USB
Поддерживаемые операционные системы | Все мониторы iiyama Plug & Play совместимы с Windows и Linux. Для получения дополнительной информации о поддерживаемой ОС для сенсорных моделей, смотрите файлы инструкции и драйверы, доступные в разделе загрузки.
ИНТЕРФЕЙСЫ / РАЗЪЕМЫ / УПРАВЛЕНИЕ
Вход аналогового сигнала | VGA x1 (max. 1920x1080 @60Hz)
Вход цифрового сигнала | HDMI x3 (v.2.0, max. 3840x2160 @60Hz, YUV444) USB-C x1 (v.3.2 (Gen 1, 5Gbit), 3840x2160 @60Hz - RGB444 - (Зарядка 65 Вт, Touch)
Аудио вход | Mini jack x1
Управление | RS-232c x1 (DSUB 9pin) RJ45 (LAN) x1 (LAN Control) IR x1
Выход цифрового сигнала | HDMI x1 (3840x2160 @60Hz)
Аудио выход | S/PDIF (Optical) x1 Mini jack x1 Колонки 2 x 16Вт (Фронт)
HDCP | HDMI 1: 2.1, USB-C: 2.2
USB ports | x5 (media playback / peripherals / storage – front side: 2x v.3.2 (Gen 1, 5Gbit), 1x USB-C v.3.2 (Gen 1, 5Gbit, 65W PD), right side: 2x v.3.2 (Gen 1, 5Gbit))
RJ45 (LAN) | x2 (Автоматическое переключение для ПК и Android, 1000 МБ)
ФУНКЦИИ
Интегрированное ПО | iiWare 10 (Android OS 11) featuring iiyama DMS, Note, web browser, file manager, cloud drives, WPS office, iiyama Share and EShare for wireless connection with Windows/iOS/Android devices
WiFi | да (WiFi 6 - Dual WiFi Bandwidth: 2.4GHz/5GHz, WiFi Standard: IIEEE 802.11 a/b/g/n/ac/ax, Bluetooth Support: 2.1+EDR/ 3.0/ 4.x/ 5.0)
Аппаратные средства | CPU: A55*4, GPU: Mali G52, RAM: 8GB, ROM: 64GB
Extra | слот для дополнительного ПК, 4 стилуса
Режим киоска | да
Максимальное (неперерывное) время работы | 24/7
Воспроизведение мультимедиа | да
Толщина стекла | 3mm
Твердость стекла | 7H
Корпус (безель) | metal
Блокировка экранного меню | да
ОСНОВНОЕ
Языки экранного меню | EN, DE, FR, ES, IT, RU, CZ, NL, PL, SV, FI, DA, NB
Кнопки управления | Power, Power Indicator, Remote Sensor, Light Sensor
Настройки пользователя | general settings (input, volume, backlight), audio settings (volume, bass, treble, balance, sound mode, mute), screen settings (aspect ratio, pixel shift), display settings (brightness, contrast, hue, sharpness, display mode, colour temp.), adjust settings (H-position, V-position, clock, phase, auto), settings (wireless & networks, personal, input & output, application, system)
Уменьшение голубого свечения | да
Plug&Play | DDC2B
Гарантия | 5 лет (подробные сведения и страны, соответствующие критериям, см. в разделе «Гарантия» на нашем веб-сайте)
МЕХАНИЧЕСКИЕ ХАРАКТЕРИСТИКИ
Ориентация | ландшафт
Безвентиляторный дизайн | да
Крепление VESA | 800 x 400mm
Диапазон рабочих температур | 0°C - 40°C
Диапазон температур хранения | - 20°C - %2°C
MTBF | 50.000 часов (включая подсветку)
6.АКСЕССУАРЫ
Кабели | Питание, USB, HDMI
Touch pen | x4 (Dual function tips)
Руководства пользователя | Краткое руководство по началу работы, Руководство по безопасности
Прочее | Монтажный кронштейн для NUC, Монтажный кронштейн для веб-камеры
Пульт ДУ | да (батарейки в комплекте)
POWER-MANAGEMENT
Блок питания | внутренний
Питание | AC AC - 100V, 240/V, 50Гц
Потребляемая мощность | 125W стандарт, 0.5W ожидание, 0.3W отключено
Стандарты
Сертификаты | CB, CE, TÜV-Bauart, EAC, RoHS support, ErP, WEEE, REACH, EPA 8.0
REACH SVHC | свинца, превышает 0.1%
РАЗМЕР / ВЕС
Размер продукта Ш x В x Г | 1709.5 x 1020 x 88мм
Размер коробки Ш x В x Г | 1863 x 1140 x 225мм
Вес (без упаковки) | 47.3кг
Вес (с упаковкой) | 60.6кг
EAN код | 4948570123704