## Worksheet
ProLite XUB2797QSN-B1
ХАРАКТЕРИСТИКИ ДИСПЛЕЯ
Дизайн | 3-side borderless
Диагональ | 27", 68.5см
Панель | IPS Panel Technology LED, матовый
Разрешение | 2560 x 1440 @100Гц (3.7 megapixel QHD)
Соотношение сторон | 16:9
Яркость | 250 cd/m²
Контрастность | 1300:1
Расширенная контрастность | 80M:1
Время отклика (MPRT) | 1ms
Видимая область | горизонталь/вертикаль: 178°/178°, право/лево: 89°/89°, вверх/вниз: 89°/89°
Поддержка цвета | 16.7mln (sRGB: 99%; NTSC: 72%)
Частота горизонтальной развертки | 30 - 151kГц
Видимая область Ш x В | 596.7 x 335.7мм, 23.5 x 13.2"
Размер пикселя | 0.233мм
Colour | матовый, чернить
ИНТЕРФЕЙСЫ / РАЗЪЕМЫ / УПРАВЛЕНИЕ
Вход сигнала | HDMI x1 (v.2.0) DisplayPort x1 (v.1.4) USB-C x1 (PD 65W)
Выход сигнала | DisplayPort x1 (Daisy Chain MST max. ᠎2560﻿ x ᠎1440﻿)
USB HUB | x4 (3x v.3.2 Gen 1 (5Gbps, 4.5W) 1x Type C (5Gbps, 15W))
USB-C DOCK | x1 (Power delivery 65W, LAN, DP out, USB v.3.2 (Gen 1, 5Gbit))
HDCP | да
Разъем для наушников | да
RJ45 (LAN) | x1
ФУНКЦИИ
Уменьшение голубого свечения | да
Flicker Free LED | да
Adaptive Sync поддержка | да
Extra | i-Style colour
Языки экранного меню | EN, DE, FR, ES, IT, RU, JP, CZ, NL, PL
Кнопки управления | Power, Menu, Up / Right / Volume, Down /Left / Shortcut, Input / Exit
Настройки пользователя | picture adjust (brightness, contrast, Eco, ACR, OD, MBR, Adaptive Sync), colour settings (i-Style colour, blue light reducer, colour temp., user preset), OSD (OSD H. position, OSD V. position, OSD rotate, OSD time), language, recall, miscellanous 1 (sharp and soft, video mode adjust, opening logo, RGB range), miscellaneous 2 (USB BC, MST, USB, LED, display information, MAC address), input select, audio settings (volume, mute)
Колонки | 2 x 2Вт
Дополнительно | подготовка Kensington-lock™, DDC2B
МЕХАНИЧЕСКИЕ ХАРАКТЕРИСТИКИ
Эргономика | высота, вращение подставки, наклон, pivot (вращение в обе стороны)
Настройка высоты (HAS) | 150мм
Вращение экрана (PIVOT) | 90°
Вращение подставки (Swivel) | 90°; 45° лево; 45° право
Угол наклона экрана | 23° вверх; 5° вниз
Крепление VESA | 100 x 100mm
Креплени для кабелей | да
6.АКСЕССУАРЫ
Кабели | Питание, HDMI, DP, USB-C
Прочее | Краткое руководство по началу работы, Руководство по безопасности
POWER-MANAGEMENT
Блок питания | внутренний
Питание | AC 100 - 240V, 50/60Гц
Потребляемая мощность | 26W стандарт, 0.5W ожидание, 0.3W отключено
Стандарты
Сертификаты | TCO Certified, CE, TÜV-Bauart, EAC, VCCI-B, PSE, RoHS support, ErP, WEEE, REACH, UKCA
Класс энергоэффективности (Regulation (EU) 2017/1369) | F
REACH SVHC | свинца, превышает 0.1%
Гарантия | 5 years (for details and eligible countries please check the Warranty section of our website)
Стандарты
Сертификаты | TCO Certified, CE, TÜV-Bauart, EAC, VCCI-B, PSE, RoHS support, ErP, WEEE, REACH, UKCA
Класс энергоэффективности (Regulation (EU) 2017/1369) | F
REACH SVHC | свинца, превышает 0.1%
Гарантия | 5 years (for details and eligible countries please check the Warranty section of our website)