## Worksheet
ProLite X3270QSU-B1
ХАРАКТЕРИСТИКИ ДИСПЛЕЯ
Диагональ | 31.5", 80см
Панель | IPS Panel Technology LED, матовый
Разрешение | 2560 x 1440 @100Гц (3.7 megapixel WQHD)
Соотношение сторон | 16:9
Яркость | 250 cd/m²
Контрастность | 1200:1
Расширенная контрастность | 80M:1
Время отклика (GTG) | 3мс
Видимая область | горизонталь/вертикаль: 178°/178°, право/лево: 89°/89°, вверх/вниз: 89°/89°
Частота горизонтальной развертки | 30 - 90kГц
Видимая область Ш x В | 698.1 x 392.7мм, 27.5 x 15.5"
Размер пикселя | 0.272мм
Colour | матовый, чернить
ИНТЕРФЕЙСЫ / РАЗЪЕМЫ / УПРАВЛЕНИЕ
Вход сигнала | HDMI x1 (v.2.0) DisplayPort x1 (v.1.4)
USB HUB | x3 (v. 3.2 Gen (1, 5Gbit; 4.5W))
HDCP | да
Разъем для наушников | да
ФУНКЦИИ
Уменьшение голубого свечения | да
Flicker Free LED | да
Adaptive Sync поддержка | да
Extra | i-Style colour
Языки экранного меню | EN, DE, FR, IT, RU, JP, CZ, NL, PL
Кнопки управления | Power, Menu, Up / Right / Volume, Down / Left / Eco, Input/ Exit
Настройки пользователя | picture adjust (brightness, contrast, i-Style colour, ACR, Eco, OD, X-Res technology), colour settings (gamma, RGB range, colour temp.), image settings (video mode adjust, blue light reducer, sharp and soft), OSD (H. position, V. position, time, background, language), extra (reset, DDC / CI, LED, opening logo, Adpative Sync, display information), input select (source), audio settings (volume, mute)
Колонки | 2 x 2Вт
Дополнительно | подготовка Kensington-lock™, DDC2B, Mac OSX
МЕХАНИЧЕСКИЕ ХАРАКТЕРИСТИКИ
Эргономика | наклон
Угол наклона экрана | 20° вверх; 4° вниз
Крепление VESA | 100 x 100mm
Креплени для кабелей | да
6.АКСЕССУАРЫ
Кабели | Питание, USB, HDMI
Прочее | Краткое руководство по началу работы, Руководство по безопасности
POWER-MANAGEMENT
Блок питания | внутренний
Питание | AC 100 - 240V, 50/60Гц
Потребляемая мощность | 35W стандарт, 0.3W ожидание, 0.5W отключено
Стандарты
Сертификаты | CE, TÜV-Bauart, EAC, VCCI-B, PSE, RoHS support, ErP, WEEE, REACH, UKCA
Класс энергоэффективности (Regulation (EU) 2017/1369) | E
REACH SVHC | свинца, превышает 0.1%
Стандарты
Сертификаты | CE, TÜV-Bauart, EAC, VCCI-B, PSE, RoHS support, ErP, WEEE, REACH, UKCA
Класс энергоэффективности (Regulation (EU) 2017/1369) | E
REACH SVHC | свинца, превышает 0.1%