## Worksheet
ProLite T2755QSC-B1
ХАРАКТЕРИСТИКИ ДИСПЛЕЯ
Дизайн | Edge to edge glass
Диагональ | 27", 68.4см
Панель | IPS
Разрешение | 2560 x 1440 @75Гц (3.7 megapixel QHD)
Соотношение сторон | 16:9
Яркость | 400 cd/m²
Яркость | 360 cd/m² с тач-скрин панелью
Коэффициент пропускания света | 90%
Контрастность | 1000:1
Время отклика (GTG) | 5мс
Видимая область | горизонталь/вертикаль: 178°/178°, право/лево: 89°/89°, вверх/вниз: 89°/89°
Поддержка цвета | 16.7mln 8bit
Частота горизонтальной развертки | 30 - 100kГц
Видимая область Ш x В | 597 x 336мм, 23.5 x 13.2"
Размер пикселя | 0.233мм
Цвет и отделка безеля | черный, матовый
Тач
Сенсорная технология | bonded PCAP
Точек касания | 10 (HID, требует поддерживаемой ОС)
Точность сенсора | +- 2мм
Сенсорный ввод | стилус, палец, перчатка (latex)
Touch interface | USB
Поддерживаемые операционные системы | Все мониторы iiyama Plug & Play совместимы с Windows и Linux. Для получения дополнительной информации о поддерживаемой ОС для сенсорных моделей, смотрите файлы инструкции и драйверы, доступные в разделе загрузки.
Palm rejection | да
ИНТЕРФЕЙСЫ / РАЗЪЕМЫ / УПРАВЛЕНИЕ
Вход цифрового сигнала | HDMI x1 DisplayPort x1
Аудио выход | Mini jack x1 Колонки 2 x 1Вт
HDCP | да
USB HUB | x2 (3.2 Gen 1 (5Gbps, DC5V, 900mA))
ФУНКЦИИ
Extra | покрытие против отпечатков пальцев, MPP2.0
Твердость стекла | 7H
Блокировка экранного меню | да
ОСНОВНОЕ
Языки экранного меню | EN, DE, FR, ES, IT, PT, RU, JP, NL, PL
Кнопки управления | Press/enter, right/volume, left/eco/exit, up/signal select, down, power
Настройки пользователя | Настройка изображения (яркость, контрастность, i-Style Color, повышенная контрастность, ECO, OverDrive, технология X-Res), настройки цвета (гамма, диапазон RGB, цветовая температура), настройки изображения (настройка видеорежима, редуктор синего света, резкость и мягкость), экранное меню (горизонтальное положение, вертикальное положение, время экранного меню, фон экранного меню, язык, информация о дисплее), дополнительные функции (сброс, DDC/CI, выбор сигнала, громкость, отключение звука, открытие логотипа, светодиод, сенсорный переключатель)
Дополнительно | подготовка Kensington-lock™
Уменьшение голубого свечения | да
Flicker Free LED | да
Plug&Play | DDC2B
МЕХАНИЧЕСКИЕ ХАРАКТЕРИСТИКИ
Угол наклона экрана | 15° вверх; 70° вниз
Крепление VESA | 100 x 100mm
MTBF | 50000 часов (включая подсветку)
6.АКСЕССУАРЫ
Кабели | Питание, USB, HDMI
Руководства пользователя | Краткое руководство по началу работы, Руководство по безопасности
Прочее | спиральная трубка
POWER-MANAGEMENT
Блок питания | внутренний
Питание | AC 100 - 240V, 50/60Гц
Потребляемая мощность | 35W стандарт, 1.5W ожидание, 0.3W отключено
Стандарты
Сертификаты | CE, TÜV-Bauart, EAC, RoHS support, ErP, WEEE, REACH, UKCA, cTUVus
Класс энергоэффективности (Regulation (EU) 2017/1369) | D
REACH SVHC | свинца, превышает 0.1%
РАЗМЕР / ВЕС
Размер продукта Ш x В x Г | 614 x 364.5 x 49мм
Размер коробки Ш x В x Г | 710 x 460 x 130мм
Вес (без упаковки) | 5.8кг
Вес (с упаковкой) | 7.3кг
EAN код | 4948570122981