## Worksheet
ProLite OTF1616MC-B1
ХАРАКТЕРИСТИКИ ДИСПЛЕЯ
Дизайн | Open Frame
Диагональ | 15.6", 39.5см
Панель | VA
Разрешение | 1920 x 1080 @60Гц (2.1 megapixel)
Соотношение сторон | 16:9
Яркость | 1100 cd/m²
Яркость | 935 cd/m² с тач-скрин панелью
Коэффициент пропускания света | 85%
Контрастность | 800:1
Время отклика (BTB) | 25ms
Видимая область | горизонталь/вертикаль: 178°/178°, право/лево: 89°/89°, вверх/вниз: 89°/89°
Поддержка цвета | 16.2mln (6bit + Hi-FRC)
Частота горизонтальной развертки | 31.5 - 67.5kГц
Видимая область Ш x В | 345.2 x 194.6мм, 13.6 x 7.7"
Размер пикселя | 0.179мм
Цвет и отделка безеля | черный
Тач
Сенсорная технология | проекционно-ёмкостная
Точек касания | 10 (HID, требует поддерживаемой ОС)
Сенсорный ввод | палец, перчатка (latex)
Touch interface | USB
Поддерживаемые операционные системы | All iiyama monitors are Plug & Play and compatible with Windows and Linux. For details regarding the supported OS for the touch models, please refer to the driver instruction file available in the downloads section.
Palm rejection | да
ИНТЕРФЕЙСЫ / РАЗЪЕМЫ / УПРАВЛЕНИЕ
Вход аналогового сигнала | VGA x1
Вход цифрового сигнала | HDMI x1 DisplayPort x1
Управление | RJ45 (LAN) x1
Аудио выход | Mini jack x1
HDCP | да
ФУНКЦИИ
Extra | anti-fingerprint coating, UV resistance, ambient light sensor, proximity sensor, auto FAN control for cooling
Толщина стекла | 3.15mm
Твердость стекла | 7H
60950 Ball drop test | да
Защита от воды и пыли | IP65 (front)
Водонепроницаемое уплотнение | да
ОСНОВНОЕ
Языки экранного меню | EN, DE, FR, ES, IT, CN, JP
Кнопки управления | Menu, Scroll up / Brightness, Scroll down / Contrast, Select, Power
Настройки пользователя | изображение (контрастность, яркость, положение H., V., фаза, часы, авторегулировка), расширенные (цветовая температура, резкость), экранное меню (тайм-аут экранного меню, положение экранного меню, положение H., V, сенсорный переключатель, заводские), опции (сброс, язык, выбор источника, режим отображения, управление вентилятором, датчик присутствия, датчик освещенности)
Plug&Play | DDC2B
МЕХАНИЧЕСКИЕ ХАРАКТЕРИСТИКИ
Ориентация | ландшафт, портрет, экраном вверх (face-up)
Крепление VESA | 100 x 100mm
Диапазон рабочих температур (-°/+°) | -20°C - 60°C
MTBF | 60000 часов
6.АКСЕССУАРЫ
Кабели | Питание, USB, HDMI, DP
Руководства пользователя | Краткое руководство по началу работы, Руководство по безопасности
Прочее | AC adapter, External control pad (remote)
Крышка кабеля | да
Пульт ДУ | внешняя панель управления
POWER-MANAGEMENT
Блок питания | внешний
Питание | DC 12 V
Потребляемая мощность | 24W стандарт, 1.5W ожидание, 0.3W отключено
Стандарты
Сертификаты | CE, EAC, RoHS support, ErP, WEEE, cULus, REACH, UKCA
Класс энергоэффективности (Regulation (EU) 2017/1369) | E
REACH SVHC | свинца, превышает 0.1%
РАЗМЕР / ВЕС
Размер продукта Ш x В x Г | 398.5 x 246 x 42мм
Размер коробки Ш x В x Г | 485 x 370 x 150мм
Вес (без упаковки) | 3кг
Вес (с упаковкой) | 4.62кг
EAN код | 4948570123742
РАЗМЕР / ВЕС
Размер продукта Ш x В x Г | 398.5 x 246 x 42мм
Размер коробки Ш x В x Г | 485 x 370 x 150мм
Вес (без упаковки) | 3кг
Вес (с упаковкой) | 4.62кг
EAN код | 4948570123742