## Worksheet
G-Master GB2770HSU-B6
ХАРАКТЕРИСТИКИ ДИСПЛЕЯ
Диагональ | 27", 68.6см
Панель | Fast IPS
Разрешение | 1920 x 1080 @180Гц (2.1 megapixel Full HD, DisplayPort)
Соотношение сторон | 16:9
Яркость | 300 cd/m²
Контрастность | 1000:1
Расширенная контрастность | 80M:1
Время отклика (MPRT) | 0.2ms
Видимая область | горизонталь/вертикаль: 178°/178°, право/лево: 89°/89°, вверх/вниз: 89°/89°
Поддержка цвета | 16.7mln 8bit
Частота горизонтальной развертки | 30 - 225kГц
Видимая область Ш x В | 596.7 x 335.7мм, 20.7 x 11.7"
Размер пикселя | 0.311мм
Colour | матовый, чернить
ИНТЕРФЕЙСЫ / РАЗЪЕМЫ / УПРАВЛЕНИЕ
Вход сигнала | HDMI x1 (v.1.4, max. 1920 x 1080 @180Hz) DisplayPort x1 (v.1.2, max. 1920 x 1080 @180Hz)
USB HUB | x4 (v.3.2 Gen 1 (5Gbps, DC5V, 900mA))
HDCP | да
Разъем для наушников | да
ФУНКЦИИ
Flicker Free LED | да
Adaptive Sync поддержка | HDMI: 1920 x 1080 @48-180Hz, DP: 1920 x 1080 @48-180Hz
Extra | i-Style Colour
Языки экранного меню | EN, DE, FR, ES, IT, PT, RU, JP, CZ, NL, PL
Кнопки управления | Signal select/ Exit, + / Volume, - / i-Style Colour, Menu, Power
Настройки пользователя | picture adjust (contrast, brightness, OD, ACR, ECO, Black Tuner, MBR, gamma), input select (input source), audio adjust (volume, mute), store user settings (user modes), colour settings (colour temperature, 6-Axis, user preset), image adjust (i-Style colour, X-Res Technology, sharp & soft, HDMI range, direct drive mode, video mode adjust), language, setup menu (OSD H. position, OSD V. position, OSD time, opening logo, OSD rotate, Adaptive Sync, LED, DDC/CI, USB BC), display information, reset
Колонки | 2 x 2Вт
Дополнительно | подготовка Kensington-lock™, DDC2B, Mac OSX
МЕХАНИЧЕСКИЕ ХАРАКТЕРИСТИКИ
Эргономика | вращение подставки, наклон, pivot (вращение в обе стороны)
Настройка высоты (HAS) | 150мм
Вращение экрана (PIVOT) | 90°
Вращение подставки (Swivel) | 90°; 45° лево; 45° право
Угол наклона экрана | 23° вверх; 5° вниз
Крепление VESA | 100 x 100mm
Креплени для кабелей | да
6.АКСЕССУАРЫ
Кабели | Питание, USB, HDMI, DP
Прочее | Краткое руководство по началу работы, Руководство по безопасности
POWER-MANAGEMENT
Блок питания | внутренний
Питание | AC 100 - 240V, 50/60Гц
Потребляемая мощность | 16W стандарт, 0.5W ожидание, 0.3W отключено
Стандарты
Сертификаты | CE, TÜV-Bauart, EAC, PSE, RoHS support, ErP, WEEE, VCCI, REACH, UKCA, Eyesafe 2.0
Класс энергоэффективности (Regulation (EU) 2017/1369) | D
REACH SVHC | свинца, превышает 0.1%
Стандарты
Сертификаты | CE, TÜV-Bauart, EAC, PSE, RoHS support, ErP, WEEE, VCCI, REACH, UKCA, Eyesafe 2.0
Класс энергоэффективности (Regulation (EU) 2017/1369) | D
REACH SVHC | свинца, превышает 0.1%